## Sheet1
Blade Calculator
| Angle of attack | 5 | deg
| Tip Ratio | 6
| Radius | 1200 | mm
| Blade Number | 3
| Cord | Angle | Width | Drop
100 | 744.2963 | 48.134 | 496.7706 | 554.2526
200 | 372.1481 | 28.6925 | 326.4581 | 178.6598
300 | 248.0988 | 18.9643 | 234.6343 | 80.621
400 | 186.0741 | 13.4363 | 180.9818 | 43.2338
500 | 148.8593 | 9.9325 | 146.6284 | 25.6746
600 | 124.0494 | 7.5297 | 122.9799 | 16.2543
700 | 106.328 | 5.7851 | 105.7866 | 10.7168
800 | 93.037 | 4.463 | 92.755 | 7.2392
900 | 82.6996 | 3.4276 | 82.5517 | 4.944
1000 | 74.4296 | 2.5952 | 74.3533 | 3.3699
1100 | 67.6633 | 1.9117 | 67.6256 | 2.2571
1200 | 62.0247 | 1.3407 | 62.0077 | 1.4511
Based on the formulars supplied by Hugh Piggott.