## Sheet1
n | xn | yn
1 | 0.16279 | 0 | y-offset | 0.1 |  | This is a IIR high pass filter for offset removal of a 2400Hz sampled 50Hz input waveform.
2 | 0.22533 | 0.062293 | gynp | 0.996 | 0.996 | This is used in energy meters
3 | 0.28738 | 0.12384 | gxn | 0.996 |  | y[n]=0.996*y[n-1]+0.996*x[n]+0.996*x[n-1]
4 | 0.34869 | 0.18441 | gxnp | 0.996
5 | 0.40902 | 0.24376
6 | 0.46812 | 0.30166
7 | 0.52578 | 0.35787
8 | 0.58175 | 0.41219
9 | 0.63583 | 0.4644
10 | 0.68779 | 0.51429
11 | 0.73742 | 0.56168
12 | 0.78455 | 0.60636
13 | 0.82897 | 0.64818
14 | 0.87051 | 0.68697
15 | 0.90902 | 0.72257
16 | 0.94433 | 0.75485
17 | 0.97631 | 0.78368
18 | 1.0048 | 0.80895
19 | 1.0298 | 0.83057
20 | 1.0511 | 0.84844
21 | 1.0686 | 0.8625
22 | 1.0823 | 0.8727
23 | 1.0921 | 0.879
24 | 1.098 | 0.88137
25 | 1.1 | 0.87981
26 | 1.098 | 0.87433
27 | 1.0921 | 0.86494
28 | 1.0823 | 0.85169
29 | 1.0686 | 0.83464
30 | 1.0511 | 0.81384
31 | 1.0298 | 0.78939
32 | 1.0048 | 0.76138
33 | 0.97631 | 0.72993
34 | 0.94433 | 0.69516
35 | 0.90902 | 0.65721
36 | 0.87051 | 0.61623
37 | 0.82897 | 0.57239
38 | 0.78455 | 0.52586
39 | 0.73742 | 0.47682
40 | 0.68779 | 0.42547
41 | 0.63583 | 0.37202
42 | 0.58175 | 0.31667
43 | 0.52578 | 0.25966
44 | 0.46812 | 0.20119
45 | 0.40902 | 0.14152
46 | 0.34869 | 0.080865
47 | 0.28738 | 0.019478
48 | 0.22533 | -0.0424
49 | 0.16279 | -0.10452
50 | 0.1 | -0.16664
51 | 0.037209 | -0.22852
52 | -0.025333 | -0.2899
53 | -0.087381 | -0.35054
54 | -0.14869 | -0.4102
55 | -0.20902 | -0.46864
56 | -0.26812 | -0.52564
57 | -0.32578 | -0.58096
58 | -0.38175 | -0.63439
59 | -0.43583 | -0.68571
60 | -0.48779 | -0.73471
61 | -0.53742 | -0.78121
62 | -0.58455 | -0.82502
63 | -0.62897 | -0.86597
64 | -0.67051 | -0.90388
65 | -0.70902 | -0.93862
66 | -0.74433 | -0.97003
67 | -0.77631 | -0.998
68 | -0.80483 | -1.0224
69 | -0.82978 | -1.0432
70 | -0.85106 | -1.0602
71 | -0.86858 | -1.0734
72 | -0.88229 | -1.0828
73 | -0.89211 | -1.0882
74 | -0.89803 | -1.0898
75 | -0.9 | -1.0874
76 | -0.89803 | -1.0811
77 | -0.89211 | -1.0708
78 | -0.88229 | -1.0568
79 | -0.86858 | -1.0389
80 | -0.85106 | -1.0173
81 | -0.82978 | -0.99202
82 | -0.80483 | -0.9632
83 | -0.77631 | -0.93094
84 | -0.74433 | -0.89537
85 | -0.70902 | -0.85662
86 | -0.67051 | -0.81484
87 | -0.62897 | -0.7702
88 | -0.58455 | -0.72288
89 | -0.53742 | -0.67305
90 | -0.48779 | -0.62092
91 | -0.43583 | -0.56668
92 | -0.38175 | -0.51056
93 | -0.32578 | -0.45277
94 | -0.26812 | -0.39353
95 | -0.20902 | -0.33309
96 | -0.14869 | -0.27167
97 | -0.087381 | -0.20952
98 | -0.025333 | -0.14688
99 | 0.037209 | -0.084001
100 | 0.1 | -0.021126
101 | 0.16279 | 0.041498
102 | 0.22533 | 0.10362
103 | 0.28738 | 0.16501
104 | 0.34869 | 0.22541
105 | 0.40902 | 0.2846
106 | 0.46812 | 0.34233
107 | 0.52578 | 0.39838
108 | 0.58175 | 0.45254
109 | 0.63583 | 0.50459
110 | 0.68779 | 0.55432
111 | 0.73742 | 0.60154
112 | 0.78455 | 0.64607
113 | 0.82897 | 0.68773
114 | 0.87051 | 0.72636
115 | 0.90902 | 0.7618
116 | 0.94433 | 0.79393
117 | 0.97631 | 0.8226
118 | 1.0048 | 0.84772
119 | 1.0298 | 0.86918
120 | 1.0511 | 0.88689
121 | 1.0686 | 0.9008
122 | 1.0823 | 0.91085
123 | 1.0921 | 0.91699
124 | 1.098 | 0.91921
125 | 1.1 | 0.9175
126 | 1.098 | 0.91187
127 | 1.0921 | 0.90233
128 | 1.0823 | 0.88893
129 | 1.0686 | 0.87173
130 | 1.0511 | 0.85079
131 | 1.0298 | 0.82619
132 | 1.0048 | 0.79803
133 | 0.97631 | 0.76643
134 | 0.94433 | 0.73152
135 | 0.90902 | 0.69342
136 | 0.87051 | 0.6523
137 | 0.82897 | 0.60831
138 | 0.78455 | 0.56163
139 | 0.73742 | 0.51245
140 | 0.68779 | 0.46096
141 | 0.63583 | 0.40737
142 | 0.58175 | 0.35188
143 | 0.52578 | 0.29472
144 | 0.46812 | 0.23612
145 | 0.40902 | 0.17631
146 | 0.34869 | 0.11551
147 | 0.28738 | 0.053989
148 | 0.22533 | -0.0080266
149 | 0.16279 | -0.070287
150 | 0.1 | -0.13255
151 | 0.037209 | -0.19455
152 | -0.025333 | -0.25607
153 | -0.087381 | -0.31684
154 | -0.14869 | -0.37664
155 | -0.20902 | -0.43522
156 | -0.26812 | -0.49235
157 | -0.32578 | -0.5478
158 | -0.38175 | -0.60136
159 | -0.43583 | -0.65282
160 | -0.48779 | -0.70195
161 | -0.53742 | -0.74859
162 | -0.58455 | -0.79253
163 | -0.62897 | -0.8336
164 | -0.67051 | -0.87164
165 | -0.70902 | -0.90651
166 | -0.74433 | -0.93805
167 | -0.77631 | -0.96615
168 | -0.80483 | -0.99069
169 | -0.82978 | -1.0116
170 | -0.85106 | -1.0287
171 | -0.86858 | -1.0421
172 | -0.88229 | -1.0516
173 | -0.89211 | -1.0571
174 | -0.89803 | -1.0588
175 | -0.9 | -1.0565
176 | -0.89803 | -1.0503
177 | -0.89211 | -1.0402
178 | -0.88229 | -1.0263
179 | -0.86858 | -1.0085
180 | -0.85106 | -0.98705
181 | -0.82978 | -0.9619
182 | -0.80483 | -0.93321
183 | -0.77631 | -0.90107
184 | -0.74433 | -0.86561
185 | -0.70902 | -0.82698
186 | -0.67051 | -0.78532
187 | -0.62897 | -0.7408
188 | -0.58455 | -0.6936
189 | -0.53742 | -0.64389
190 | -0.48779 | -0.59187
191 | -0.43583 | -0.53775
192 | -0.38175 | -0.48174
193 | -0.32578 | -0.42407
194 | -0.26812 | -0.36495
195 | -0.20902 | -0.30462
196 | -0.14869 | -0.24331
197 | -0.087381 | -0.18128
198 | -0.025333 | -0.11875
199 | 0.037209 | -0.055983
200 | 0.1 | 0.0067805
201 | 0.16279 | 0.069293
202 | 0.22533 | 0.13131
203 | 0.28738 | 0.19258
204 | 0.34869 | 0.25288
205 | 0.40902 | 0.31195
206 | 0.46812 | 0.36957
207 | 0.52578 | 0.42552
208 | 0.58175 | 0.47957
209 | 0.63583 | 0.53151
210 | 0.68779 | 0.58113
211 | 0.73742 | 0.62825
212 | 0.78455 | 0.67267
213 | 0.82897 | 0.71422
214 | 0.87051 | 0.75274
215 | 0.90902 | 0.78808
216 | 0.94433 | 0.8201
217 | 0.97631 | 0.84867
218 | 1.0048 | 0.87368
219 | 1.0298 | 0.89504
220 | 1.0511 | 0.91265
221 | 1.0686 | 0.92646
222 | 1.0823 | 0.9364
223 | 1.0921 | 0.94244
224 | 1.098 | 0.94456
225 | 1.1 | 0.94275
226 | 1.098 | 0.93701
227 | 1.0921 | 0.92738
228 | 1.0823 | 0.91388
229 | 1.0686 | 0.89657
230 | 1.0511 | 0.87553
231 | 1.0298 | 0.85083
232 | 1.0048 | 0.82258
233 | 0.97631 | 0.79088
234 | 0.94433 | 0.75587
235 | 0.90902 | 0.71768
236 | 0.87051 | 0.67646
237 | 0.82897 | 0.63237
238 | 0.78455 | 0.5856
239 | 0.73742 | 0.53632
240 | 0.68779 | 0.48474
241 | 0.63583 | 0.43105
242 | 0.58175 | 0.37547
243 | 0.52578 | 0.31821
244 | 0.46812 | 0.25952
245 | 0.40902 | 0.19961
246 | 0.34869 | 0.13872
247 | 0.28738 | 0.077104
248 | 0.22533 | 0.014996
249 | 0.16279 | -0.047357
250 | 0.1 | -0.10971
251 | 0.037209 | -0.17181
252 | -0.025333 | -0.23341
253 | -0.087381 | -0.29428
254 | -0.14869 | -0.35417
255 | -0.20902 | -0.41283
256 | -0.26812 | -0.47005
257 | -0.32578 | -0.5256
258 | -0.38175 | -0.57925
259 | -0.43583 | -0.63079
260 | -0.48779 | -0.68001
261 | -0.53742 | -0.72673
262 | -0.58455 | -0.77076
263 | -0.62897 | -0.81192
264 | -0.67051 | -0.85005
265 | -0.70902 | -0.885
266 | -0.74433 | -0.91663
267 | -0.77631 | -0.94482
268 | -0.80483 | -0.96944
269 | -0.82978 | -0.99042
270 | -0.85106 | -1.0076
271 | -0.86858 | -1.0211
272 | -0.88229 | -1.0306
273 | -0.89211 | -1.0363
274 | -0.89803 | -1.038
275 | -0.9 | -1.0359
276 | -0.89803 | -1.0298
277 | -0.89211 | -1.0197
278 | -0.88229 | -1.0059
279 | -0.86858 | -0.98821
280 | -0.85106 | -0.9668
281 | -0.82978 | -0.94173
282 | -0.80483 | -0.91312
283 | -0.77631 | -0.88106
284 | -0.74433 | -0.84568
285 | -0.70902 | -0.80713
286 | -0.67051 | -0.76555
287 | -0.62897 | -0.72111
288 | -0.58455 | -0.67398
289 | -0.53742 | -0.62435
290 | -0.48779 | -0.57242
291 | -0.43583 | -0.51838
292 | -0.38175 | -0.46244
293 | -0.32578 | -0.40484
294 | -0.26812 | -0.3458
295 | -0.20902 | -0.28555
296 | -0.14869 | -0.22432
297 | -0.087381 | -0.16236
298 | -0.025333 | -0.099909
299 | 0.037209 | -0.037217
300 | 0.1 | 0.025472
301 | 0.16279 | 0.087909
302 | 0.22533 | 0.14985
303 | 0.28738 | 0.21105
304 | 0.34869 | 0.27127
305 | 0.40902 | 0.33027
306 | 0.46812 | 0.38782
307 | 0.52578 | 0.44369
308 | 0.58175 | 0.49767
309 | 0.63583 | 0.54954
310 | 0.68779 | 0.59909
311 | 0.73742 | 0.64613
312 | 0.78455 | 0.69048
313 | 0.82897 | 0.73196
314 | 0.87051 | 0.77041
315 | 0.90902 | 0.80568
316 | 0.94433 | 0.83763
317 | 0.97631 | 0.86613
318 | 1.0048 | 0.89107
319 | 1.0298 | 0.91236
320 | 1.0511 | 0.9299
321 | 1.0686 | 0.94364
322 | 1.0823 | 0.95351
323 | 1.0921 | 0.95949
324 | 1.098 | 0.96154
325 | 1.1 | 0.95966
326 | 1.098 | 0.95385
327 | 1.0921 | 0.94415
328 | 1.0823 | 0.93058
329 | 1.0686 | 0.91321
330 | 1.0511 | 0.8921
331 | 1.0298 | 0.86734
332 | 1.0048 | 0.83902
333 | 0.97631 | 0.80726
334 | 0.94433 | 0.77218
335 | 0.90902 | 0.73392
336 | 0.87051 | 0.69264
337 | 0.82897 | 0.64849
338 | 0.78455 | 0.60165
339 | 0.73742 | 0.55231
340 | 0.68779 | 0.50066
341 | 0.63583 | 0.4469
342 | 0.58175 | 0.39126
343 | 0.52578 | 0.33394
344 | 0.46812 | 0.27518
345 | 0.40902 | 0.21521
346 | 0.34869 | 0.15427
347 | 0.28738 | 0.092586
348 | 0.22533 | 0.030416
349 | 0.16279 | -0.031998
350 | 0.1 | -0.09441
351 | 0.037209 | -0.15657
352 | -0.025333 | -0.21824
353 | -0.087381 | -0.27916
354 | -0.14869 | -0.33911
355 | -0.20902 | -0.39784
356 | -0.26812 | -0.45512
357 | -0.32578 | -0.51072
358 | -0.38175 | -0.56443
359 | -0.43583 | -0.61603
360 | -0.48779 | -0.66532
361 | -0.53742 | -0.7121
362 | -0.58455 | -0.75618
363 | -0.62897 | -0.7974
364 | -0.67051 | -0.83559
365 | -0.70902 | -0.8706
366 | -0.74433 | -0.90229
367 | -0.77631 | -0.93053
368 | -0.80483 | -0.95521
369 | -0.82978 | -0.97624
370 | -0.85106 | -0.99353
371 | -0.86858 | -1.007
372 | -0.88229 | -1.0166
373 | -0.89211 | -1.0224
374 | -0.89803 | -1.0242
375 | -0.9 | -1.022
376 | -0.89803 | -1.016
377 | -0.89211 | -1.006
378 | -0.88229 | -0.9922
379 | -0.86858 | -0.97459
380 | -0.85106 | -0.95323
381 | -0.82978 | -0.92822
382 | -0.80483 | -0.89966
383 | -0.77631 | -0.86766
384 | -0.74433 | -0.83234
385 | -0.70902 | -0.79384
386 | -0.67051 | -0.75231
387 | -0.62897 | -0.70792
388 | -0.58455 | -0.66085
389 | -0.53742 | -0.61127
390 | -0.48779 | -0.55938
391 | -0.43583 | -0.5054
392 | -0.38175 | -0.44952
393 | -0.32578 | -0.39197
394 | -0.26812 | -0.33298
395 | -0.20902 | -0.27277
396 | -0.14869 | -0.2116
397 | -0.087381 | -0.14969
398 | -0.025333 | -0.087289
399 | 0.037209 | -0.024647
400 | 0.1 | 0.037991
401 | 0.16279 | 0.10038
402 | 0.22533 | 0.16227
403 | 0.28738 | 0.22342
404 | 0.34869 | 0.28359
405 | 0.40902 | 0.34254
406 | 0.46812 | 0.40004
407 | 0.52578 | 0.45587
408 | 0.58175 | 0.50979
409 | 0.63583 | 0.56161
410 | 0.68779 | 0.61111
411 | 0.73742 | 0.65811
412 | 0.78455 | 0.70241
413 | 0.82897 | 0.74385
414 | 0.87051 | 0.78225
415 | 0.90902 | 0.81747
416 | 0.94433 | 0.84937
417 | 0.97631 | 0.87782
418 | 1.0048 | 0.90272
419 | 1.0298 | 0.92396
420 | 1.0511 | 0.94146
421 | 1.0686 | 0.95515
422 | 1.0823 | 0.96498
423 | 1.0921 | 0.9709
424 | 1.098 | 0.97291
425 | 1.1 | 0.97098
426 | 1.098 | 0.96513
427 | 1.0921 | 0.95538
428 | 1.0823 | 0.94177
429 | 1.0686 | 0.92436
430 | 1.0511 | 0.9032
431 | 1.0298 | 0.8784
432 | 1.0048 | 0.85003
433 | 0.97631 | 0.81823
434 | 0.94433 | 0.7831
435 | 0.90902 | 0.7448
436 | 0.87051 | 0.70347
437 | 0.82897 | 0.65928
438 | 0.78455 | 0.6124
439 | 0.73742 | 0.56301
440 | 0.68779 | 0.51132
441 | 0.63583 | 0.45753
442 | 0.58175 | 0.40184
443 | 0.52578 | 0.34448
444 | 0.46812 | 0.28568
445 | 0.40902 | 0.22567
446 | 0.34869 | 0.16468
447 | 0.28738 | 0.10296
448 | 0.22533 | 0.040744
449 | 0.16279 | -0.021712
450 | 0.1 | -0.084164
451 | 0.037209 | -0.14637
452 | -0.025333 | -0.20807
453 | -0.087381 | -0.26904
454 | -0.14869 | -0.32903
455 | -0.20902 | -0.3878
456 | -0.26812 | -0.44512
457 | -0.32578 | -0.50076
458 | -0.38175 | -0.55451
459 | -0.43583 | -0.60615
460 | -0.48779 | -0.65547
461 | -0.53742 | -0.70229
462 | -0.58455 | -0.74642
463 | -0.62897 | -0.78768
464 | -0.67051 | -0.8259
465 | -0.70902 | -0.86095
466 | -0.74433 | -0.89268
467 | -0.77631 | -0.92096
468 | -0.80483 | -0.94568
469 | -0.82978 | -0.96675
470 | -0.85106 | -0.98407
471 | -0.86858 | -0.99759
472 | -0.88229 | -1.0073
473 | -0.89211 | -1.013
474 | -0.89803 | -1.0148
475 | -0.9 | -1.0128
476 | -0.89803 | -1.0067
477 | -0.89211 | -0.99682
478 | -0.88229 | -0.98305
479 | -0.86858 | -0.96547
480 | -0.85106 | -0.94415
481 | -0.82978 | -0.91918
482 | -0.80483 | -0.89065
483 | -0.77631 | -0.85868
484 | -0.74433 | -0.82339
485 | -0.70902 | -0.78493
486 | -0.67051 | -0.74344
487 | -0.62897 | -0.69909
488 | -0.58455 | -0.65205
489 | -0.53742 | -0.60251
490 | -0.48779 | -0.55066
491 | -0.43583 | -0.4967
492 | -0.38175 | -0.44086
493 | -0.32578 | -0.38335
494 | -0.26812 | -0.32439
495 | -0.20902 | -0.26422
496 | -0.14869 | -0.20308
497 | -0.087381 | -0.1412
498 | -0.025333 | -0.078837
499 | 0.037209 | -0.016229
500 | 0.1 | 0.046376
501 | 0.16279 | 0.10873
502 | 0.22533 | 0.17059
503 | 0.28738 | 0.2317
504 | 0.34869 | 0.29184
505 | 0.40902 | 0.35076
506 | 0.46812 | 0.40823
507 | 0.52578 | 0.46402
508 | 0.58175 | 0.51791
509 | 0.63583 | 0.5697
510 | 0.68779 | 0.61917
511 | 0.73742 | 0.66613
512 | 0.78455 | 0.7104
513 | 0.82897 | 0.75181
514 | 0.87051 | 0.79018
515 | 0.90902 | 0.82537
516 | 0.94433 | 0.85723
517 | 0.97631 | 0.88566
518 | 1.0048 | 0.91052
519 | 1.0298 | 0.93173
520 | 1.0511 | 0.9492
521 | 1.0686 | 0.96286
522 | 1.0823 | 0.97265
523 | 1.0921 | 0.97855
524 | 1.098 | 0.98053
525 | 1.1 | 0.97857
526 | 1.098 | 0.97269
527 | 1.0921 | 0.96291
528 | 1.0823 | 0.94927
529 | 1.0686 | 0.93182
530 | 1.0511 | 0.91064
531 | 1.0298 | 0.8858
532 | 1.0048 | 0.85741
533 | 0.97631 | 0.82557
534 | 0.94433 | 0.79042
535 | 0.90902 | 0.75209
536 | 0.87051 | 0.71073
537 | 0.82897 | 0.66651
538 | 0.78455 | 0.6196
539 | 0.73742 | 0.57019
540 | 0.68779 | 0.51847
541 | 0.63583 | 0.46464
542 | 0.58175 | 0.40893
543 | 0.52578 | 0.35154
544 | 0.46812 | 0.29271
545 | 0.40902 | 0.23267
546 | 0.34869 | 0.17165
547 | 0.28738 | 0.1099
548 | 0.22533 | 0.047661
549 | 0.16279 | -0.014822
550 | 0.1 | -0.077302
551 | 0.037209 | -0.13953
552 | -0.025333 | -0.20127
553 | -0.087381 | -0.26226
554 | -0.14869 | -0.32228
555 | -0.20902 | -0.38107
556 | -0.26812 | -0.43842
557 | -0.32578 | -0.49409
558 | -0.38175 | -0.54786
559 | -0.43583 | -0.59953
560 | -0.48779 | -0.64888
561 | -0.53742 | -0.69573
562 | -0.58455 | -0.73988
563 | -0.62897 | -0.78116
564 | -0.67051 | -0.81942
565 | -0.70902 | -0.85449
566 | -0.74433 | -0.88624
567 | -0.77631 | -0.91455
568 | -0.80483 | -0.93929
569 | -0.82978 | -0.96039
570 | -0.85106 | -0.97774
571 | -0.86858 | -0.99129
572 | -0.88229 | -1.001
573 | -0.89211 | -1.0068
574 | -0.89803 | -1.0086
575 | -0.9 | -1.0065
576 | -0.89803 | -1.0006
577 | -0.89211 | -0.99066
578 | -0.88229 | -0.97691
579 | -0.86858 | -0.95936
580 | -0.85106 | -0.93806
581 | -0.82978 | -0.91311
582 | -0.80483 | -0.88461
583 | -0.77631 | -0.85267
584 | -0.74433 | -0.81741
585 | -0.70902 | -0.77897
586 | -0.67051 | -0.7375
587 | -0.62897 | -0.69317
588 | -0.58455 | -0.64616
589 | -0.53742 | -0.59664
590 | -0.48779 | -0.54481
591 | -0.43583 | -0.49088
592 | -0.38175 | -0.43506
593 | -0.32578 | -0.37757
594 | -0.26812 | -0.31864
595 | -0.20902 | -0.25849
596 | -0.14869 | -0.19737
597 | -0.087381 | -0.13552
598 | -0.025333 | -0.073175
599 | 0.037209 | -0.01059
600 | 0.1 | 0.051992
601 | 0.16279 | 0.11432
602 | 0.22533 | 0.17616
603 | 0.28738 | 0.23725
604 | 0.34869 | 0.29737
605 | 0.40902 | 0.35626
606 | 0.46812 | 0.41371
607 | 0.52578 | 0.46948
608 | 0.58175 | 0.52335
609 | 0.63583 | 0.57512
610 | 0.68779 | 0.62457
611 | 0.73742 | 0.67151
612 | 0.78455 | 0.71576
613 | 0.82897 | 0.75714
614 | 0.87051 | 0.79549
615 | 0.90902 | 0.83065
616 | 0.94433 | 0.8625
617 | 0.97631 | 0.8909
618 | 1.0048 | 0.91575
619 | 1.0298 | 0.93693
620 | 1.0511 | 0.95438
621 | 1.0686 | 0.96802
622 | 1.0823 | 0.9778
623 | 1.0921 | 0.98367
624 | 1.098 | 0.98563
625 | 1.1 | 0.98365
626 | 1.098 | 0.97775
627 | 1.0921 | 0.96795
628 | 1.0823 | 0.95429
629 | 1.0686 | 0.93682
630 | 1.0511 | 0.91562
631 | 1.0298 | 0.89076
632 | 1.0048 | 0.86235
633 | 0.97631 | 0.83049
634 | 0.94433 | 0.79532
635 | 0.90902 | 0.75697
636 | 0.87051 | 0.71559
637 | 0.82897 | 0.67135
638 | 0.78455 | 0.62442
639 | 0.73742 | 0.57499
640 | 0.68779 | 0.52325
641 | 0.63583 | 0.46941
642 | 0.58175 | 0.41367
643 | 0.52578 | 0.35627
644 | 0.46812 | 0.29742
645 | 0.40902 | 0.23736
646 | 0.34869 | 0.17632
647 | 0.28738 | 0.11455
648 | 0.22533 | 0.052295
649 | 0.16279 | -0.010207
650 | 0.1 | -0.072706
651 | 0.037209 | -0.13495
652 | -0.025333 | -0.19671
653 | -0.087381 | -0.25772
654 | -0.14869 | -0.31775
655 | -0.20902 | -0.37657
656 | -0.26812 | -0.43393
657 | -0.32578 | -0.48962
658 | -0.38175 | -0.54341
659 | -0.43583 | -0.5951
660 | -0.48779 | -0.64447
661 | -0.53742 | -0.69133
662 | -0.58455 | -0.7355
663 | -0.62897 | -0.7768
664 | -0.67051 | -0.81507
665 | -0.70902 | -0.85016
666 | -0.74433 | -0.88193
667 | -0.77631 | -0.91025
668 | -0.80483 | -0.93502
669 | -0.82978 | -0.95613
670 | -0.85106 | -0.9735
671 | -0.86858 | -0.98706
672 | -0.88229 | -0.99676
673 | -0.89211 | -1.0026
674 | -0.89803 | -1.0044
675 | -0.9 | -1.0024
676 | -0.89803 | -0.99641
677 | -0.89211 | -0.98654
678 | -0.88229 | -0.9728
679 | -0.86858 | -0.95526
680 | -0.85106 | -0.93399
681 | -0.82978 | -0.90906
682 | -0.80483 | -0.88057
683 | -0.77631 | -0.84864
684 | -0.74433 | -0.8134
685 | -0.70902 | -0.77497
686 | -0.67051 | -0.73352
687 | -0.62897 | -0.68921
688 | -0.58455 | -0.64221
689 | -0.53742 | -0.59271
690 | -0.48779 | -0.5409
691 | -0.43583 | -0.48698
692 | -0.38175 | -0.43118
693 | -0.32578 | -0.3737
694 | -0.26812 | -0.31478
695 | -0.20902 | -0.25465
696 | -0.14869 | -0.19355
697 | -0.087381 | -0.13171
698 | -0.025333 | -0.069383
699 | 0.037209 | -0.0068132
700 | 0.1 | 0.055753
701 | 0.16279 | 0.11807
702 | 0.22533 | 0.17989
703 | 0.28738 | 0.24097
704 | 0.34869 | 0.30107
705 | 0.40902 | 0.35995
706 | 0.46812 | 0.41738
707 | 0.52578 | 0.47314
708 | 0.58175 | 0.527
709 | 0.63583 | 0.57874
710 | 0.68779 | 0.62818
711 | 0.73742 | 0.67511
712 | 0.78455 | 0.71934
713 | 0.82897 | 0.76071
714 | 0.87051 | 0.79904
715 | 0.90902 | 0.8342
716 | 0.94433 | 0.86603
717 | 0.97631 | 0.89442
718 | 1.0048 | 0.91925
719 | 1.0298 | 0.94042
720 | 1.0511 | 0.95785
721 | 1.0686 | 0.97148
722 | 1.0823 | 0.98124
723 | 1.0921 | 0.9871
724 | 1.098 | 0.98904
725 | 1.1 | 0.98705
726 | 1.098 | 0.98114
727 | 1.0921 | 0.97133
728 | 1.0823 | 0.95765
729 | 1.0686 | 0.94017
730 | 1.0511 | 0.91895
731 | 1.0298 | 0.89408
732 | 1.0048 | 0.86566
733 | 0.97631 | 0.83379
734 | 0.94433 | 0.7986
735 | 0.90902 | 0.76024
736 | 0.87051 | 0.71885
737 | 0.82897 | 0.67459
738 | 0.78455 | 0.62765
739 | 0.73742 | 0.57821
740 | 0.68779 | 0.52645
741 | 0.63583 | 0.4726
742 | 0.58175 | 0.41685
743 | 0.52578 | 0.35943
744 | 0.46812 | 0.30057
745 | 0.40902 | 0.2405
746 | 0.34869 | 0.17945
747 | 0.28738 | 0.11767
748 | 0.22533 | 0.055398
749 | 0.16279 | -0.0071163
750 | 0.1 | -0.069627
751 | 0.037209 | -0.13189
752 | -0.025333 | -0.19365
753 | -0.087381 | -0.25468
754 | -0.14869 | -0.31472
755 | -0.20902 | -0.37355
756 | -0.26812 | -0.43093
757 | -0.32578 | -0.48663
758 | -0.38175 | -0.54043
759 | -0.43583 | -0.59213
760 | -0.48779 | -0.64151
761 | -0.53742 | -0.68838
762 | -0.58455 | -0.73256
763 | -0.62897 | -0.77388
764 | -0.67051 | -0.81216
765 | -0.70902 | -0.84726
766 | -0.74433 | -0.87904
767 | -0.77631 | -0.90738
768 | -0.80483 | -0.93215
769 | -0.82978 | -0.95327
770 | -0.85106 | -0.97066
771 | -0.86858 | -0.98423
772 | -0.88229 | -0.99394
773 | -0.89211 | -0.99975
774 | -0.89803 | -1.0016
775 | -0.9 | -0.9996
776 | -0.89803 | -0.99364
777 | -0.89211 | -0.98378
778 | -0.88229 | -0.97005
779 | -0.86858 | -0.95252
780 | -0.85106 | -0.93126
781 | -0.82978 | -0.90634
782 | -0.80483 | -0.87786
783 | -0.77631 | -0.84594
784 | -0.74433 | -0.81071
785 | -0.70902 | -0.7723
786 | -0.67051 | -0.73086
787 | -0.62897 | -0.68656
788 | -0.58455 | -0.63957
789 | -0.53742 | -0.59007
790 | -0.48779 | -0.53827
791 | -0.43583 | -0.48437
792 | -0.38175 | -0.42857
793 | -0.32578 | -0.37111
794 | -0.26812 | -0.3122
795 | -0.20902 | -0.25208
796 | -0.14869 | -0.19099
797 | -0.087381 | -0.12916
798 | -0.025333 | -0.066844
799 | 0.037209 | -0.0042837
800 | 0.1 | 0.058273
801 | 0.16279 | 0.12058
802 | 0.22533 | 0.18239
803 | 0.28738 | 0.24346
804 | 0.34869 | 0.30355
805 | 0.40902 | 0.36242
806 | 0.46812 | 0.41984
807 | 0.52578 | 0.47559
808 | 0.58175 | 0.52944
809 | 0.63583 | 0.58117
810 | 0.68779 | 0.6306
811 | 0.73742 | 0.67752
812 | 0.78455 | 0.72174
813 | 0.82897 | 0.7631
814 | 0.87051 | 0.80143
815 | 0.90902 | 0.83657
816 | 0.94433 | 0.86839
817 | 0.97631 | 0.89677
818 | 1.0048 | 0.92159
819 | 1.0298 | 0.94275
820 | 1.0511 | 0.96018
821 | 1.0686 | 0.97379
822 | 1.0823 | 0.98355
823 | 1.0921 | 0.9894
824 | 1.098 | 0.99133
825 | 1.1 | 0.98933
826 | 1.098 | 0.98341
827 | 1.0921 | 0.97359
828 | 1.0823 | 0.9599
829 | 1.0686 | 0.94242
830 | 1.0511 | 0.92119
831 | 1.0298 | 0.89631
832 | 1.0048 | 0.86787
833 | 0.97631 | 0.836
834 | 0.94433 | 0.8008
835 | 0.90902 | 0.76243
836 | 0.87051 | 0.72103
837 | 0.82897 | 0.67677
838 | 0.78455 | 0.62982
839 | 0.73742 | 0.58036
840 | 0.68779 | 0.5286
841 | 0.63583 | 0.47474
842 | 0.58175 | 0.41898
843 | 0.52578 | 0.36155
844 | 0.46812 | 0.30268
845 | 0.40902 | 0.2426
846 | 0.34869 | 0.18154
847 | 0.28738 | 0.11976
848 | 0.22533 | 0.057476
849 | 0.16279 | -0.0050461
850 | 0.1 | -0.067565
851 | 0.037209 | -0.12983
852 | -0.025333 | -0.19161
853 | -0.087381 | -0.25264
854 | -0.14869 | -0.31269
855 | -0.20902 | -0.37153
856 | -0.26812 | -0.42891
857 | -0.32578 | -0.48462
858 | -0.38175 | -0.53843
859 | -0.43583 | -0.59014
860 | -0.48779 | -0.63953
861 | -0.53742 | -0.68641
862 | -0.58455 | -0.7306
863 | -0.62897 | -0.77192
864 | -0.67051 | -0.81021
865 | -0.70902 | -0.84532
866 | -0.74433 | -0.87711
867 | -0.77631 | -0.90545
868 | -0.80483 | -0.93023
869 | -0.82978 | -0.95136
870 | -0.85106 | -0.96875
871 | -0.86858 | -0.98233
872 | -0.88229 | -0.99205
873 | -0.89211 | -0.99787
874 | -0.89803 | -0.99977
875 | -0.9 | -0.99774
876 | -0.89803 | -0.99178
877 | -0.89211 | -0.98193
878 | -0.88229 | -0.96821
879 | -0.86858 | -0.95069
880 | -0.85106 | -0.92943
881 | -0.82978 | -0.90452
882 | -0.80483 | -0.87605
883 | -0.77631 | -0.84414
884 | -0.74433 | -0.80891
885 | -0.70902 | -0.77051
886 | -0.67051 | -0.72907
887 | -0.62897 | -0.68478
888 | -0.58455 | -0.6378
889 | -0.53742 | -0.58831
890 | -0.48779 | -0.53652
891 | -0.43583 | -0.48262
892 | -0.38175 | -0.42683
893 | -0.32578 | -0.36937
894 | -0.26812 | -0.31047
895 | -0.20902 | -0.25036
896 | -0.14869 | -0.18927
897 | -0.087381 | -0.12745
898 | -0.025333 | -0.065143
899 | 0.037209 | -0.0025894
900 | 0.1 | 0.05996
901 | 0.16279 | 0.12226
902 | 0.22533 | 0.18406
903 | 0.28738 | 0.24513
904 | 0.34869 | 0.30521
905 | 0.40902 | 0.36407
906 | 0.46812 | 0.42149
907 | 0.52578 | 0.47723
908 | 0.58175 | 0.53107
909 | 0.63583 | 0.5828
910 | 0.68779 | 0.63222
911 | 0.73742 | 0.67913
912 | 0.78455 | 0.72335
913 | 0.82897 | 0.7647
914 | 0.87051 | 0.80302
915 | 0.90902 | 0.83816
916 | 0.94433 | 0.86998
917 | 0.97631 | 0.89835
918 | 1.0048 | 0.92316
919 | 1.0298 | 0.94432
920 | 1.0511 | 0.96173
921 | 1.0686 | 0.97534
922 | 1.0823 | 0.98509
923 | 1.0921 | 0.99094
924 | 1.098 | 0.99286
925 | 1.1 | 0.99086
926 | 1.098 | 0.98493
927 | 1.0921 | 0.9751
928 | 1.0823 | 0.96141
929 | 1.0686 | 0.94392
930 | 1.0511 | 0.92269
931 | 1.0298 | 0.8978
932 | 1.0048 | 0.86936
933 | 0.97631 | 0.83747
934 | 0.94433 | 0.80227
935 | 0.90902 | 0.7639
936 | 0.87051 | 0.72249
937 | 0.82897 | 0.67822
938 | 0.78455 | 0.63127
939 | 0.73742 | 0.58181
940 | 0.68779 | 0.53004
941 | 0.63583 | 0.47617
942 | 0.58175 | 0.42041
943 | 0.52578 | 0.36297
944 | 0.46812 | 0.3041
945 | 0.40902 | 0.24401
946 | 0.34869 | 0.18295
947 | 0.28738 | 0.12115
948 | 0.22533 | 0.058869
949 | 0.16279 | -0.0036595
950 | 0.1 | -0.066184
951 | 0.037209 | -0.12846
952 | -0.025333 | -0.19024
953 | -0.087381 | -0.25128
954 | -0.14869 | -0.31133
955 | -0.20902 | -0.37018
956 | -0.26812 | -0.42757
957 | -0.32578 | -0.48328
958 | -0.38175 | -0.5371
959 | -0.43583 | -0.58881
960 | -0.48779 | -0.6382
961 | -0.53742 | -0.68509
962 | -0.58455 | -0.72928
963 | -0.62897 | -0.77061
964 | -0.67051 | -0.80891
965 | -0.70902 | -0.84402
966 | -0.74433 | -0.87581
967 | -0.77631 | -0.90416
968 | -0.80483 | -0.92895
969 | -0.82978 | -0.95008
970 | -0.85106 | -0.96748
971 | -0.86858 | -0.98107
972 | -0.88229 | -0.99079
973 | -0.89211 | -0.99662
974 | -0.89803 | -0.99852
975 | -0.9 | -0.99649
976 | -0.89803 | -0.99054
977 | -0.89211 | -0.98069
978 | -0.88229 | -0.96698
979 | -0.86858 | -0.94946
980 | -0.85106 | -0.9282
981 | -0.82978 | -0.9033
982 | -0.80483 | -0.87483
983 | -0.77631 | -0.84293
984 | -0.74433 | -0.80771
985 | -0.70902 | -0.7693
986 | -0.67051 | -0.72788
987 | -0.62897 | -0.68359
988 | -0.58455 | -0.63661
989 | -0.53742 | -0.58713
990 | -0.48779 | -0.53534
991 | -0.43583 | -0.48145
992 | -0.38175 | -0.42567
993 | -0.32578 | -0.36821
994 | -0.26812 | -0.30932
995 | -0.20902 | -0.24921
996 | -0.14869 | -0.18812
997 | -0.087381 | -0.12631
998 | -0.025333 | -0.064003
999 | 0.037209 | -0.0014546
1000 | 0.1 | 0.061091
1001 | 0.16279 | 0.12339
1002 | 0.22533 | 0.18518
1003 | 0.28738 | 0.24624
1004 | 0.34869 | 0.30632
1005 | 0.40902 | 0.36518
1006 | 0.46812 | 0.42259
1007 | 0.52578 | 0.47833
1008 | 0.58175 | 0.53216
1009 | 0.63583 | 0.58389
1010 | 0.68779 | 0.63331
1011 | 0.73742 | 0.68021
1012 | 0.78455 | 0.72443
1013 | 0.82897 | 0.76577
1014 | 0.87051 | 0.80409
1015 | 0.90902 | 0.83922
1016 | 0.94433 | 0.87104
1017 | 0.97631 | 0.8994
1018 | 1.0048 | 0.92421
1019 | 1.0298 | 0.94536
1020 | 1.0511 | 0.96278
1021 | 1.0686 | 0.97638
1022 | 1.0823 | 0.98613
1023 | 1.0921 | 0.99197
1024 | 1.098 | 0.99389
1025 | 1.1 | 0.99188
1026 | 1.098 | 0.98595
1027 | 1.0921 | 0.97612
1028 | 1.0823 | 0.96242
1029 | 1.0686 | 0.94492
1030 | 1.0511 | 0.92369
1031 | 1.0298 | 0.8988
1032 | 1.0048 | 0.87035
1033 | 0.97631 | 0.83847
1034 | 0.94433 | 0.80326
1035 | 0.90902 | 0.76488
1036 | 0.87051 | 0.72347
1037 | 0.82897 | 0.6792
1038 | 0.78455 | 0.63224
1039 | 0.73742 | 0.58277
1040 | 0.68779 | 0.531
1041 | 0.63583 | 0.47713
1042 | 0.58175 | 0.42136
1043 | 0.52578 | 0.36392
1044 | 0.46812 | 0.30505
1045 | 0.40902 | 0.24495
1046 | 0.34869 | 0.18389
1047 | 0.28738 | 0.12209
1048 | 0.22533 | 0.059801
1049 | 0.16279 | -0.0027308
1050 | 0.1 | -0.065259
1051 | 0.037209 | -0.12754
1052 | -0.025333 | -0.18932
1053 | -0.087381 | -0.25036
1054 | -0.14869 | -0.31042
1055 | -0.20902 | -0.36927
1056 | -0.26812 | -0.42666
1057 | -0.32578 | -0.48238
1058 | -0.38175 | -0.5362
1059 | -0.43583 | -0.58791
1060 | -0.48779 | -0.63731
1061 | -0.53742 | -0.6842
1062 | -0.58455 | -0.7284
1063 | -0.62897 | -0.76973
1064 | -0.67051 | -0.80803
1065 | -0.70902 | -0.84315
1066 | -0.74433 | -0.87495
1067 | -0.77631 | -0.9033
1068 | -0.80483 | -0.92809
1069 | -0.82978 | -0.94923
1070 | -0.85106 | -0.96662
1071 | -0.86858 | -0.98021
1072 | -0.88229 | -0.98994
1073 | -0.89211 | -0.99577
1074 | -0.89803 | -0.99768
1075 | -0.9 | -0.99565
1076 | -0.89803 | -0.9897
1077 | -0.89211 | -0.97986
1078 | -0.88229 | -0.96615
1079 | -0.86858 | -0.94863
1080 | -0.85106 | -0.92738
1081 | -0.82978 | -0.90248
1082 | -0.80483 | -0.87402
1083 | -0.77631 | -0.84212
1084 | -0.74433 | -0.8069
1085 | -0.70902 | -0.7685
1086 | -0.67051 | -0.72708
1087 | -0.62897 | -0.68279
1088 | -0.58455 | -0.63582
1089 | -0.53742 | -0.58634
1090 | -0.48779 | -0.53455
1091 | -0.43583 | -0.48066
1092 | -0.38175 | -0.42488
1093 | -0.32578 | -0.36743
1094 | -0.26812 | -0.30854
1095 | -0.20902 | -0.24843
1096 | -0.14869 | -0.18735
1097 | -0.087381 | -0.12554
1098 | -0.025333 | -0.06324
1099 | 0.037209 | -0.00069457
1100 | 0.1 | 0.061848
1101 | 0.16279 | 0.12414
1102 | 0.22533 | 0.18594
1103 | 0.28738 | 0.24699
1104 | 0.34869 | 0.30707
1105 | 0.40902 | 0.36592
1106 | 0.46812 | 0.42333
1107 | 0.52578 | 0.47906
1108 | 0.58175 | 0.5329
1109 | 0.63583 | 0.58462
1110 | 0.68779 | 0.63403
1111 | 0.73742 | 0.68094
1112 | 0.78455 | 0.72515
1113 | 0.82897 | 0.76649
1114 | 0.87051 | 0.80481
1115 | 0.90902 | 0.83994
1116 | 0.94433 | 0.87175
1117 | 0.97631 | 0.90011
1118 | 1.0048 | 0.92492
1119 | 1.0298 | 0.94607
1120 | 1.0511 | 0.96348
1121 | 1.0686 | 0.97708
1122 | 1.0823 | 0.98682
1123 | 1.0921 | 0.99266
1124 | 1.098 | 0.99458
1125 | 1.1 | 0.99257
1126 | 1.098 | 0.98663
1127 | 1.0921 | 0.97679
1128 | 1.0823 | 0.9631
1129 | 1.0686 | 0.9456
1130 | 1.0511 | 0.92436
1131 | 1.0298 | 0.89947
1132 | 1.0048 | 0.87102
1133 | 0.97631 | 0.83913
1134 | 0.94433 | 0.80392
1135 | 0.90902 | 0.76554
1136 | 0.87051 | 0.72412
1137 | 0.82897 | 0.67985
1138 | 0.78455 | 0.63289
1139 | 0.73742 | 0.58342
1140 | 0.68779 | 0.53165
1141 | 0.63583 | 0.47777
1142 | 0.58175 | 0.422
1143 | 0.52578 | 0.36456
1144 | 0.46812 | 0.30568
1145 | 0.40902 | 0.24559
1146 | 0.34869 | 0.18452
1147 | 0.28738 | 0.12272
1148 | 0.22533 | 0.060426
1149 | 0.16279 | -0.0021087
1150 | 0.1 | -0.06464
1151 | 0.037209 | -0.12692
1152 | -0.025333 | -0.18871
1153 | -0.087381 | -0.24975
1154 | -0.14869 | -0.30981
1155 | -0.20902 | -0.36866
1156 | -0.26812 | -0.42606
1157 | -0.32578 | -0.48178
1158 | -0.38175 | -0.5356
1159 | -0.43583 | -0.58732
1160 | -0.48779 | -0.63672
1161 | -0.53742 | -0.68361
1162 | -0.58455 | -0.72781
1163 | -0.62897 | -0.76914
1164 | -0.67051 | -0.80744
1165 | -0.70902 | -0.84256
1166 | -0.74433 | -0.87436
1167 | -0.77631 | -0.90272
1168 | -0.80483 | -0.92751
1169 | -0.82978 | -0.94865
1170 | -0.85106 | -0.96605
1171 | -0.86858 | -0.97965
1172 | -0.88229 | -0.98938
1173 | -0.89211 | -0.99521
1174 | -0.89803 | -0.99711
1175 | -0.9 | -0.99509
1176 | -0.89803 | -0.98915
1177 | -0.89211 | -0.9793
1178 | -0.88229 | -0.96559
1179 | -0.86858 | -0.94808
1180 | -0.85106 | -0.92683
1181 | -0.82978 | -0.90193
1182 | -0.80483 | -0.87347
1183 | -0.77631 | -0.84157
1184 | -0.74433 | -0.80636
1185 | -0.70902 | -0.76796
1186 | -0.67051 | -0.72654
1187 | -0.62897 | -0.68226
1188 | -0.58455 | -0.63528
1189 | -0.53742 | -0.58581
1190 | -0.48779 | -0.53402
1191 | -0.43583 | -0.48014
1192 | -0.38175 | -0.42436
1193 | -0.32578 | -0.36691
1194 | -0.26812 | -0.30802
1195 | -0.20902 | -0.24792
1196 | -0.14869 | -0.18684
1197 | -0.087381 | -0.12503
1198 | -0.025333 | -0.062729
1199 | 0.037209 | -0.0001855