## 635496223345184791__1979237
Digi-Key Part Number | Manufacturer | Manufacturer Part Number | Reference | Quantity | Description | Cost
PIC32MX170F256B-50I/SS-ND | MICROCHIP TECHNOLOGY | PIC32MX170F256B-50I/SS | IC1 | 1 | IC MCU 32BIT 256KB FLASH 28SSOP | 4.56
300-8301-ND | CITIZEN FINETECH MIYOTA | CFS206-32.768KDZBB | Q1 | 1 | CRYSTAL 32.768KHZ 6PF THRU | 0.24
768-1178-1-ND | FTDI (VA) | FT234XD-R | IC2 | 1 | IC USB SERIAL BASIC UART 12DFN | 2.3
ED2992CT-ND | ON SHORE TECHNOLOGY INC (VA) | USB-M26FTR | USB1 | 1 | CONN USB MINI B R/A SMD | 0.87
MCP1702T-3302E/MBCT-ND | MICROCHIP TECHNOLOGY (VA) | MCP1702T-3302E/MB | VR1, VR2 | 2 | IC REG LDO 3.3V 0.25A SOT89-3 | 0.58
P27.0CCT-ND | PANASONIC ELECTRONIC COMPONENTS (VA) | ERJ-6ENF27R0V | R2, R3 | 2 | RES 27 OHM 1/8W 1% 0805 SMD | 0.1
1276-5241-1-ND | SAMSUNG ELECTRO-MECHANICS AMERICA, INC (VA) | RC2012F271CS | R5 | 1 | RES 270 OHM 1/8W 1% 0805 | 0.1
160-1579-1-ND | LITE-ON INC (VA) | LTST-C170TBKT | LED1 | 1 | LED BLUE CLEAR 0805 SMD | 0.39
428-3217-ND | CYPRESS SEMICONDUCTOR CORP | FM31256-G | IC3 | 1 | IC MEMORY 14SOIC | 13.95
P10.0KCCT-ND | PANASONIC ELECTRONIC COMPONENTS (VA) | ERJ-6ENF1002V | R1 | 2 | RES 10K OHM 1/8W 1% 0805 SMD | 0.1
399-9239-1-ND | KEMET (VA) | C0805C470F5GACTU | C3 C4 | 2 | CAP CER 47PF 50V 1% NP0 0805 | 0.89
399-1168-1-ND | KEMET (VA) | C0805C104K3RACTU | C2, C5, C8 C12 | 4 | CAP CER 0.1UF 25V 10% X7R 0805 | 0.1
EG4963CT-ND | E-SWITCH (VA) | TL4100AF120QG | SW1 | 1 | SWITCH TACTILE SPST-NO 0.05A 12V | 1.07
587-1291-1-ND | TAIYO YUDEN (VA) | TMK212BJ105KG-T | C10, C11 | 2 | CAP CER 1UF 25V 10% X5R 0805 | 0.16
1276-2890-1-ND | SAMSUNG ELECTRO-MECHANICS AMERICA, INC (VA) | CL21A106KAFN3NE | C1, C6, C9, C13 | 4 | CAP CER 10UF 25V 10% X5R 0805 | 0.22
490-1664-1-ND | MURATA ELECTRONICS (VA) | GRM216R71H103KA01D | C7 | 1 | CAP CER 10000PF 50V 10% X7R 0805 | 0.1
| Itead Studios - Prototype Run - 9.90 x 2 for 20 Boards |  |  |  | Z-cards DIP-600-28 Board | 1
[5 empty] | Total Cost of parts (1 built board) | 29.52
[5 empty] | Total Cost of parts (20 built boards) | 590.4