## CPU
CPU |  | Arduino |  |  | Morpho
Pin | Name | name | connector | pin | connector | pin | Notes | Type | IO Structure | Alternate | Additional
1 | PE2 | D56* | CN9 | 14 | CN11 | 46 | SSD-D2 | I/O | FT_h | TRACECLK;SAI1_CK1;SPI4_SCK;SAI1_MCLK_A;SAI4_MCLK_A;QUADSPI_BK1_IO2;SAI4_CK1;ETH_MII_TXD3;FMC_A23;EVENTOUT | -
2 | PE3 | D60 | CN9 | 22 | CN11 | 47 | SSD-D3 | I/O | FT_h | TRACED0;TIM15_BKIN;SAI1_SD_B;SAI4_SD_B;FMC_A19;EVENTOUT | -
3 | PE4 | D57 | CN9 | 16 | CN11 | 48 | SSD-D4 | I/O | FT_h | TRACED1;SAI1_D2;DFSDM_DATIN3;TIM15_CH1N;SPI4_NSS;SAI1_FS_A;SAI4_FS_A;SAI4_D2;FMC_A20;DCMI_D4;LCD_B0;EVENTOUT | -
4 | PE5 | D58 | CN9 | 18 | CN11 | 50 | SSD-D5 | I/O | FT_h | TRACED2;SAI1_CK2;DFSDM_CKIN3;TIM15_CH1;SPI4_MISO;SAI1_SCK_A;SAI4_SCK_A;SAI4_CK2;FMC_A21;DCMI_D6;LCD_G0;EVENTOUT | -
5 | PE6 | D59 | CN9 | 20 | CN11 | 62 | SSD-D6 | I/O | FT_h | TRACED3;TIM1_BKIN2;SAI1_D1;TIM15_CH2;SPI4_MOSI;SAI1_SD_A;SAI4_SD_A;SAI4_D1;SAI2_MCK_B;TIM1_BKIN2_COMP12;FMC_A22;DCMI_D7;LCD_G1;EVENTOUT | -
6 | VBAT |  |  |  | CN11 | 33 |  | S | - | - | -
7 | PC13 |  |  |  | CN11 | 23 | Blue B1 | I/O | FT | EVENTOUT | RTC_TAMP_1/RTC_TS/WKUP2
8 | PC14-OSC32_IN |  |  |  | CN11 | 25 |  | I/O | FT | EVENTOUT | OSC32_IN
9 | PC15-OSC32_OUT |  |  |  | CN11 | 27 |  | I/O | FT | EVENTOUT | OSC32_OUT
10 | PF0 | D68 | CN9 | 21 | CN11 | 53 | CIN/PER/FIN | I/O | FT_f | I2C2_SDA;FMC_A0;EVENTOUT | -
11 | PF1 | D69 | CN9 | 19 | CN11 | 51 | CIN/PER/FIN | I/O | FT_f | I2C2_SCL;FMC_A1;EVENTOUT | -
12 | PF2 | D70 | CN9 | 17 | CN11 | 52 | CIN/PER/FIN | I/O | FT | I2C2_SMBA;FMC_A2;EVENTOUT | -
13 | PF3 | A3 | CN9 | 7 | CN12 | 58 | CIN/PER/FIN | I/O | FT_ha | FMC_A3;EVENTOUT | ADC3_INP5
14 | PF4 | A8 | CN10 | 11 | CN12 | 38 |  | I/O | FT_ha | FMC_A4;EVENTOUT | ADC3_INN5;ADC3_INP9
15 | PF5 | A4* | CN9 | 9 | CN12 | 36 | IR | I/O | FT_ha | FMC_A5;EVENTOUT | ADC3_INP4
16 | VSS | [6 empty] | S | - | - | -
17 | VDD | [6 empty] | S | - | - | -
18 | PF6 |  |  |  | CN11 | 9 |  | I/O | FT_ha | TIM16_CH1;SPI5_NSS;SAI1_SD_B;UART7_RX;SAI4_SD_B;QUADSPI_BK1_IO3;EVENTOUT | ADC3_INN4;ADC3_INP8
19 | PF7 | D62 | CN9 | 26 | CN11 | 11 |  | I/O | FT_ha | TIM17_CH1;SPI5_SCK;SAI1_MCLK_B;UART7_TX;SAI4_MCLK_B;QUADSPI_BK1_IO2;EVENTOUT | ADC3_INP3
20 | PF8 |  |  |  | CN11 | 54 |  | I/O | FT_ha | TIM16_CH1N;SPI5_MISO;SAI1_SCK_B;UART7_RTS;SAI4_SCK_B;TIM13_CH1;QUADSPI_BK1_IO0;EVENTOUT | ADC3_INN3;ADC3_INP7
21 | PF9 | D63 | CN9 | 28 | CN11 | 56 |  | I/O | FT_ha | TIM17_CH1N;SPI5_MOSI;SAI1_FS_B;UART7_CTS;SAI4_FS_B;TIM14_CH1;QUADSPI_BK1_IO1;EVENTOUT | ADC3_INP2
22 | PF10 | A5* | CN9 | 11 | CN12 | 42 |  | I/O | FT_ha | TIM16_BKIN;SAI1_D3;QUADSPI_CLK;SAI4_D3;DCMI_D11;LCD_DE;EVENTOUT | ADC3_INN2;ADC3_INP6
23 | PH0-OSC_IN |  |  |  | CN11 | 29 |  | I/O | FT | EVENTOUT | OSC_IN
24 | PH1-OSC_OUT |  |  |  | CN11 | 31 |  | I/O | FT | EVENTOUT | OSC_OUT
25 | NRST | RESET | CN8 | 5 | CN11 | 14 | Black B2 | I/O | RST | - | -
26 | PC0 | A1 | CN9 | 3 | CN11 | 38 |  | I/O | FT_a | DFSDM_CKIN0;DFSDM_DATIN4;SAI2_FS_B;OTG_HS_ULPI_STP;FMC_SDNWE;LCD_R5;EVENTOUT | ADC123_INP10
27 | PC1 |  |  |  | CN11 | 36 |  | I/O | FT_ha | TRACED0;SAI1_D1;DFSDM_DATIN0;DFSDM_CKIN4;SPI2_MOSI/I2S2_SDO;SAI1_SD_A;SAI4_SD_A;SDMMC2_CK;SAI4_D1;ETH_MDC;MDIOS_MDC;EVENTOUT | ADC123_INN10;ADC123_INP11;RTC_TAMP_3/WKUP5
28 | PC2_C | A7 | CN10 | 9 | CN11 | 35 |  | ANA | TT_a | - | ADC3_INN1;ADC3_INP0
29 | PC3_C | A2 | CN9 | 5 | CN11 | 37 |  | ANA | TT_a | - | ADC3_INP1
30 | VDD | [6 empty] | S | - | - | -
31 | VSSA | [6 empty] | S | - | - | -
32 | VREF+ | [6 empty] | S | - | - | -
33 | VDDA | [6 empty] | S | - | - | -
34 | PA0 | D32 | CN10 | 29 | CN11 | 28 |  | I/O | FT_a | TIM2_CH1/TIM2_ETR;TIM5_CH1;TIM8_ETR;TIM15_BKIN;USART2_CTS_NSS;UART4_TX;SDMMC2_CMD;SAI2_SD_B;ETH_MII_CRS;EVENTOUT | ADC1_INP16;WKUP0
35 | PA1 |  |  |  | CN11 | 30 |  | I/O | FT_ha | TIM2_CH2;TIM5_CH2;LPTIM3_OUT;TIM15_CH1N;USART2_RTS;UART4_RX;QUADSPI_BK1_IO3;SAI2_MCK_B;ETH_MII_RX_CLK/ETH_RMII_REF_CLK;LCD_R2;EVENTOUT | ADC1_INN16;ADC1_INP17
36 | PA2 |  |  |  | CN12 | 35 | COM2_TX_PIN | I/O | FT_a | TIM2_CH3;TIM5_CH3;LPTIM4_OUT;TIM15_CH1;USART2_TX;SAI2_SCK_B;ETH_MDIO;MDIOS_MDIO;LCD_R1;EVENTOUT | ADC12_INP14;WKUP1
37 | PA3 | A0 | CN9 | 1 | CN12 | 37 | COM2_RX_PIN | I/O | FT_ha | TIM2_CH4;TIM5_CH4;LPTIM5_OUT;TIM15_CH2;USART2_RX;LCD_B2;OTG_HS_ULPI_D0;ETH_MII_COL;LCD_B5;EVENTOUT | ADC12_INP15
38 | VSS | [6 empty] | S | - | - | -
39 | VDD | [6 empty] | S | - | - | -
40 | PA4 | D24 | CN7 | 17 | CN11 | 32 | DAC1 audio | I/O | TT_a | TIM5_ETR;SPI1_NSS/I2S1_WS;SPI3_NSS/I2S3_WS;USART2_CK;SPI6_NSS;OTG_HS_SOF;DCMI_HSYNC;LCD_VSYNC;EVENTOUT | ADC12_INP18;DAC1_OUT1
41 | PA5 | D13 | CN7 | 10 | CN12 | 11 | Dac2 Audio | I/O | TT_ha | TIM2_CH1/TIM2_ETR;TIM8_CH1N;SPI1_SCK/I2S1_CK;SPI6_SCK;OTG_HS_ULPI_CK;LCD_R4;EVENTOUT | ADC12_INN18;ADC12_INP19;DAC1_OUT2
42 | PA6 | D12 | CN7 | 12 | CN12 | 13 |  | I/O | FT_a | TIM1_BKIN;TIM3_CH1;TIM8_BKIN;SPI1_MISO/I2S1_SDI;SPI6_MISO;TIM13_CH1;TIM8_BKIN_COMP12;MDIOS_MDC;TIM1_BKIN_COMP12;DCMI_PIXCLK;LCD_G2;EVENTOUT | ADC12_INP3
43 | PA7 | D11* | CN7 | 14 | CN12 | 15 |  | I/O | TT_a | TIM1_CH1N;TIM3_CH2;TIM8_CH1N;SPI1_MOSI/I2S1_SDO;SPI6_MOSI;TIM14_CH1;ETH_MII_RX_DV/ETH_R;MII_CRS_DV;FMC_SDNWE;EVENTOUT | ADC12_INN3;ADC12_INP7;OPAMP1_VINM
44 | PC4 |  |  |  | CN12 | 34 |  | I/O | TT_a | DFSDM_CKIN2;I2S1_MCK;SPDIFRX_IN2;ETH_MII_RXD0/ETH_RMII_RXD0;FMC_SDNE0;EVENTOUT | ADC12_INP4;OPAMP1_VOUT;COMP_1_INM
45 | PC5 |  |  |  | CN12 | 6 |  | I/O | TT_a | SAI1_D3;DFSDM_DATIN2;SPDIFRX_IN3;SAI4_D3;ETH_MII_RXD1/ETH_R;MII_RXD1;FMC_SDCKE0;COMP_1_OUT;EVENTOUT | ADC12_INN4;ADC12_INP8;OPAMP1_VINM
46 | PB0 | D33 | CN10 | 31 | CN11 | 34 | Green LED | I/O | FT_a | TIM1_CH2N;TIM3_CH3;TIM8_CH2N;DFSDM_CKOUT;UART4_CTS;LCD_R3;OTG_HS_ULPI_D1;ETH_MII_RXD2;LCD_G1;EVENTOUT | ADC12_INN5;ADC12_INP9;OPAMP1_VINP;COMP_1_INP
47 | PB1 | A6 | CN10 | 7 | CN12 | 24 |  | I/O | TT_u | TIM1_CH3N;TIM3_CH4;TIM8_CH3N;DFSDM_DATIN1;LCD_R6;OTG_HS_ULPI_D2;ETH_MII_RXD3;LCD_G0;EVENTOUT | ADC12_INP5;COMP_1_INM
48 | PB2 | D27 | CN10 | 15 | CN12 | 22 |  | I/O | FT_ha | SAI1_D1;DFSDM_CKIN1;SAI1_SD_A;SPI3_MOSI/I2S3_SDO;SAI4_SD_A;QUADSPI_CLK;SAI4_D1;ETH_TX_ER;EVENTOUT | COMP_1_INP;RTC_OUT
49 | PF11 |  |  |  | CN12 | 62 |  | I/O | FT_a | SPI5_MOSI;SAI2_SD_B;FMC_SDNRAS;DCMI_D12;EVENTOUT | ADC1_INP2
50 | PF12 | D8 | CN7 | 20 | CN12 | 59 |  | I/O | FT_ha | FMC_A6;EVENTOUT | ADC1_INN2;ADC1_INP6
51 | VSS | [6 empty] | S | - | - | -
52 | VDD | [6 empty] | S | - | - | -
53 | PF13 | D70 | CN10 | 2 | CN12 | 57 |  | I/O | FT_ha | DFSDM_DATIN6;I2C4_SMBA;FMC_A7;EVENTOUT | ADC2_INP2
54 | PF14 | D4 | CN10 | 8 | CN12 | 50 |  | I/O | FT_fha | DFSDM_CKIN6;I2C4_SCL;FMC_A8;EVENTOUT | ADC2_INN2;ADC2_INP6
55 | PF15 | D2 |  |  | CN12 | 60 |  | I/O | FT_fh | I2C4_SDA;FMC_A9;EVENTOUT | -
56 | PG0 |  |  |  | CN11 | 59 |  | I/O | FT_h | FMC_A10;EVENTOUT | -
57 | PG1 | D64 | CN9 | 30 | CN11 | 58 | SSD-RS | I/O | TT_h | FMC_A11;EVENTOUT | OPAMP2_VINM
58 | PE7 | D41 | CN10 | 20 | CN12 | 44 | SSD-D7 | I/O | TT_ha | TIM1_ETR;DFSDM_DATIN2;UART7_RX;QUADSPI_BK2_IO0;FMC_D4/FMC_DA4;EVENTOUT | OPAMP2_VOUT;COMP_2_INM
59 | PE8 | D42 | CN10 | 18 | CN12 | 40 | SSD-D8 | I/O | TT_ha | TIM1_CH1N;DFSDM_CKIN2;UART7_TX;QUADSPI_BK2_IO1;FMC_D5/FMC_DA5;COMP_2_OUT;EVENTOUT | OPAMP2_VINM
60 | PE9 | D6 | CN10 | 4 | CN12 | 52 | SSD-D9 | I/O | TT_ha | TIM1_CH1;DFSDM_CKOUT;UART7_RTS;QUADSPI_BK2_IO2;FMC_D6/FMC_DA6;EVENTOUT | OPAMP2_VINP;COMP_2_INP
61 | VSS | [6 empty] | S | - | - | -
62 | VDD | [6 empty] | S | - | - | -
63 | PE10 | D40 | CN10 | 24 | CN12 | 47 | SSD-D10 | I/O | FT_ha | TIM1_CH2N;DFSDM_DATIN4;UART7_CTS;QUADSPI_BK2_IO3;FMC_D7/FMC_DA7;EVENTOUT | COMP_2_INM
64 | PE11 | D5 | CN10 | 6 | CN12 | 56 | SSD-D11 | I/O | FT_ha | TIM1_CH2;DFSDM_CKIN4;SPI4_NSS;SAI2_SD_B;FMC_D8/FMC_DA8;LCD_G3;EVENTOUT | COMP_2_INP
65 | PE12 | D39 | CN10 | 26 | CN12 | 49 | SSD-D12 | I/O | FT_h | TIM1_CH3N;DFSDM_DATIN5;SPI4_SCK;SAI2_SCK_B;FMC_D9/FMC_DA9;COMP_1_OUT;LCD_B4;EVENTOUT | -
66 | PE13 | D3 | CN10 | 12 | CN12 | 55 | SSD-D13 | I/O | FT_h | TIM1_CH3;DFSDM_CKIN5;SPI4_MISO;SAI2_FS_B;FMC_D10/FMC_DA10;COMP_2_OUT;LCD_DE;EVENTOUT | -
67 | PE14 | D38 | CN10 | 28 | CN12 | 51 | SSD-D14 | I/O | FT_h | TIM1_CH4;SPI4_MOSI;SAI2_MCK_B;FMC_D11/FMC_DA11;LCD_CLK;EVENTOUT | -
68 | PE15 |  |  |  | CN12 | 53 | SSD-D15 | I/O | FT_h | TIM1_BKIN;HDMI__TIM1_BKIN;FMC_D12/FMC_DA12;TIM1_BKIN_COMP12;LCD_R7;EVENTOUT | -
69 | PB10 | D36 | CN10 | 32 | CN12 | 25 | I2C_SCL | I/O | FT_f | TIM2_CH3;HRTIM_SCOUT;LPTIM2_IN1;I2C2_SCL;SPI2_SCK/I2S2_CK;DFSDM_DATIN7;USART3_TX;QUADSPI_BK1_NCS;OTG_HS_ULPI_D3;ETH_MII_RX_ER;LCD_G4;EVENTOUT | -
70 | PB11 | D35 | CN10 | 34 | CN12 | 18 | I2C_SDA | I/O | FT_f | TIM2_CH4;HRTIM_SCIN;LPTIM2_ETR;I2C2_SDA;DFSDM_CKIN7;USART3_RX;OTG_HS_ULPI_D4;ETH_MII_TX_EN/ETH_R;MII_TX_EN;LCD_G5;EVENTOUT | -
71 | VCAP | [6 empty] | S | - | - | -
72 | VDD | [6 empty] | S | - | - | -
73 | PB12 | D19 | CN7 | 7 | CN12 | 16 | COM3_RX_PIN | I/O | FT_u | TIM1_BKIN;I2C2_SMBA;SPI2_NSS/I2S2_WS;DFSDM_DATIN1;USART3_CK;FDCAN2_RX;OTG_HS_ULPI_D5;ETH_MII_TXD0/ETH_RM;II_TXD0;OTG_HS_ID;TIM1_BKIN_COMP12;UART5_RX;EVENTOUT | -
74 | PB13 | D18 | CN7 | 5 | CN12 | 30 |  | I/O | FT_u | TIM1_CH1N;LPTIM2_OUT;SPI2_SCK/I2S2_CK;DFSDM_CKIN1;USART3_CTS_NSS;FDCAN2_TX;OTG_HS_ULPI_D6;ETH_MII_TXD1/ETH_RMII_TXD1;UART5_TX;EVENTOUT | OTG_HS_VBUS
75 | PB14 |  |  |  | CN12 | 28 | Red LED | I/O | FT_u | TIM1_CH2N;TIM12_CH1;TIM8_CH2N;USART1_TX;SPI2_MISO/I2S2_SDI;DFSDM_DATIN2;USART3_RTS;UART4_RTS;SDMMC2_D0;OTG_HS_DM;EVENTOUT | -
76 | PB15 | D17 | CN7 | 3 | CN12 | 26 | COM1_RX_PIN | I/O | FT_u | RTC_REFIN;TIM1_CH3N;TIM12_CH2;TIM8_CH3N;USART1_RX;SPI2_MOSI/I2S2_SDO;DFSDM_CKIN2;UART4_CTS;SDMMC2_D1;OTG_HS_DP;EVENTOUT | -
77 | PD8 |  |  |  | CN12 | 10 |  | I/O | FT_h | DFSDM_CKIN3;SAI3_SCK_B;USART3_TX;SPDIFRX_IN1;FMC_D13/FMC_DA13;EVENTOUT | -
78 | PD9 |  |  |  | CN11 | 69 |  | I/O | FT_h | DFSDM_DATIN3;SAI3_SD_B;USART3_RX;FDCAN2_RXFD_MODE;FMC_D14/FMC_DA14;EVENTOUT | -
79 | PD10 |  |  |  | CN12 | 65 |  | I/O | FT_h | DFSDM_CKOUT;SAI3_FS_B;USART3_CK;FDCAN2_TXFD_MODE;FMC_D15/FMC_DA15;LCD_B3;EVENTOUT | -
80 | PD11 | D30 | CN10 | 23 | CN12 | 45 |  | I/O | FT_h | LPTIM2_IN2;I2C4_SMBA;USART3_CTS_NSS;QUADSPI_BK1_IO0;SAI2_SD_A;FMC_A16;EVENTOUT | -
81 | PD12 | D29 | CN10 | 21 | CN12 | 43 |  | I/O | FT_fh | LPTIM1_IN1;TIM4_CH1;LPTIM2_IN1;I2C4_SCL;USART3_RTS;QUADSPI_BK1_IO1;SAI2_FS_A;FMC_A17;EVENTOUT | -
82 | PD13 | D28 | CN10 | 19 | CN12 | 41 |  | I/O | FT_fh | LPTIM1_OUT;TIM4_CH2;I2C4_SDA;QUADSPI_BK1_IO3;SAI2_SCK_A;FMC_A18;EVENTOUT | -
83 | VSS | [6 empty] | S | - | - | -
84 | VDD | [6 empty] | S | - | - | -
85 | PD14 | D10 | CN7 | 16 | CN12 | 46 |  | I/O | FT_h | TIM4_CH3;SAI3_MCLK_B;UART8_CTS;FMC_D0/FMC_DA0;EVENTOUT | -
86 | PD15 | D9 | CN7 | 18 | CN12 | 48 |  | I/O | FT_h | TIM4_CH4;SAI3_MCLK_A;UART8_RTS;FMC_D1/FMC_DA1;EVENTOUT | -
87 | PG2 | D49 | CN8 | 14 | CN11 | 42 | SD2-Card_detect | I/O | FT_h | TIM8_BKIN;TIM8_BKIN_COMP12;FMC_A12;EVENTOUT | -
88 | PG3 | D50 | CN8 | 16 | CN11 | 44 |  | I/O | FT_h | TIM8_BKIN2;TIM8_BKIN2_COMP12;FMC_A13;EVENTOUT | -
89 | PG4 |  |  |  | CN12 | 69 |  | I/O | FT_h | TIM1_BKIN2;TIM1_BKIN2_COMP12;FMC_A14/FMC_BA0;EVENTOUT | -
90 | PG5 |  |  |  | CN12 | 68 |  | I/O | FT_h | TIM1_ETR;FMC_A15/FMC_BA1;EVENTOUT | -
91 | PG6 |  |  |  | CN12 | 70 |  | I/O | FT_h | TIM17_BKIN;HRTIM_CHE1;QUADSPI_BK1_NCS;FMC_NE3;DCMI_D12;LCD_R7;EVENTOUT | -
92 | PG7 |  |  |  | CN12 | 67 |  | I/O | FT_h | HRTIM_CHE2;SAI1_MCLK_A;USART6_CK;FMC_INT;DCMI_D13;LCD_CLK;EVENTOUT | -
93 | PG8 |  |  |  | CN12 | 66 |  | I/O | FT_h | TIM8_ETR;SPI6_NSS;USART6_RTS;SPDIFRX_IN2;ETH_PPS_OUT;FMC_SDCLK;LCD_G7;EVENTOUT | -
94 | VSS | [6 empty] | S | - | - | -
95 | VDD33USB | [6 empty] | S | - | - | -
96 | PC6 | D16 | CN7 | 1 | CN12 | 4 |  | I/O | FT_h | HRTIM_CHA1;TIM3_CH1;TIM8_CH1;DFSDM_CKIN3;I2S2_MCK;USART6_TX;SDMMC1_D0DIR;FMC_NWAIT;SDMMC2_D6;SDMMC1_D6;DCMI_D0;LCD_HSYNC;EVENTOUT | SWPMI_IO
97 | PC7 | D21 | CN7 | 11 | CN12 | 19 |  | I/O | FT_h | TRGIO;HRTIM_CHA2;TIM3_CH2;TIM8_CH2;DFSDM_DATIN3;I2S3_MCK;USART6_RX;SDMMC1_D123DIR;FMC_NE1;SDMMC2_D7;SWPMI_TX;SDMMC1_D7;DCMI_D1;LCD_G6;EVENTOUT | -
98 | PC8 | D43 | CN8 | 2 | CN12 | 2 | SD2-D0 | I/O | FT_h | TRACED1;HRTIM_CHB1;TIM3_CH3;TIM8_CH3;USART6_CK;UART5_RTS;FMC_NE2/FMC_NCE;SWPMI_RX;SDMMC1_D0;DCMI_D2;EVENTOUT | -
99 | PC9 | D44 | CN8 | 4 | CN12 | 1 | SD2-D1 | I/O | FT_fh | MCO2;TIM3_CH4;TIM8_CH4;I2C3_SDA;I2S_CKIN;UART5_CTS;QUADSPI_BK1_IO0;LCD_G3;SWPMI_SUSPEND;SDMMC1_D1;DCMI_D3;LCD_B2;EVENTOUT | -
100 | PA8 |  |  |  | CN12 | 23 |  | I/O | FT_fha | MCO1;TIM1_CH1;HRTIM_CHB2;TIM8_BKIN2;I2C3_SCL;USART1_CK;OTG_FS_SOF;UART7_RX;TIM8_BKIN2_COMP12;LCD_B3;LCD_R6;EVENTOUT | -
101 | PA9 |  |  |  | CN12 | 21 | COM1_TX_PIN | I/O | FT_u | TIM1_CH2;HRTIM_CHC1;LPUART1_TX;I2C3_SMBA;SPI2_SCK/I2S2_CK;USART1_TX;FDCAN1_RXFD_MODE;ETH_TX_ER;DCMI_D0;LCD_R5;EVENTOUT | OTG_FS_VBUS
102 | PA10 |  |  |  | CN12 | 33 |  | I/O | FT_u | TIM1_CH3;HRTIM_CHC2;LPUART1_RX;USART1_RX;FDCAN1_TXFD_MODE;OTG_FS_ID;MDIOS_MDIO;LCD_B4;DCMI_D1;LCD_B1;EVENTOUT | -
103 | PA11 |  |  |  | CN12 | 14 |  | I/O | FT_u | TIM1_CH4;HRTIM_CHD1;LPUART1_CTS;SPI2_NSS/I2S2_WS;UART4_RX;USART1_CTS_NSS;FDCAN1_RX;OTG_FS_DM;LCD_R4;EVENTOUT | -
104 | PA12 |  |  |  | CN12 | 12 |  | I/O | FT_u | TIM1_ETR;HRTIM_CHD2;LPUART1_RTS;SPI2_SCK/I2S2_CK;UART4_TX;USART1_RTS;SAI2_FS_B;FDCAN1_TX;OTG_FS_DP;LCD_R5;EVENTOUT | -
105 | PA13(JTMS/SWDIO) |  |  |  | CN11 | 13 |  | I/O | FT | JTMS-SWDIO;EVENTOUT | -
106 | VCAPVCAP | [6 empty] | S | - | - | -
107 | VSS | [6 empty] | S | - | - | -
108 | VDD | [6 empty] | S | - | - | -
109 | PA14(JTCK/SWCLK) |  |  |  | CN11 | 15 |  | I/O | FT | JTCK-SWCLK;EVENTOUT | -
110 | PA15(JTDI) | D20 | CN7 | 9 | CN11 | 17 |  | I/O | FT | JTDI;TIM2_CH1/TIM2_ETR;HRTIM_FLT1;HDMI_CEC;SPI1_NSS/I2S1_WS;SPI3_NSS/I2S3_WS;SPI6_NSS;UART4_RTS;UART7_TX;EVENTOUT | -
111 | PC10 | D45 | CN8 | 6 | CN11 | 1 | SD2-D2 | I/O | FT_ha | HRTIM_EEV1;DFSDM_CKIN5;SPI3_SCK/I2S3_CK;USART3_TX;UART4_TX;QUADSPI_BK1_IO1;SDMMC1_D2;DCMI_D8;LCD_R2;EVENTOUT | -
112 | PC11 | D46 | CN8 | 8 | CN11 | 2 | SD2-D3 | I/O | FT_h | HRTIM_FLT2;DFSDM_DATIN5;SPI3_MISO/I2S3_SDI;USART3_RX;UART4_RX;QUADSPI_BK2_NCS;SDMMC1_D3;DCMI_D4;EVENTOUT | -
113 | PC12 | D47 | CN8 | 10 | CN11 | 3 | SD2-CLK | I/O | FT_h | TRACED3;HRTIM_EEV2;SPI3_MOSI/I2S3_SDO;USART3_CK;UART5_TX;SDMMC1_CK;DCMI_D9;EVENTOUT | -
114 | PD0 | D67 | CN9 | 25 | CN11 | 57 |  | I/O | FT_h | DFSDM_CKIN6;SAI3_SCK_A;UART4_RX;FDCAN1_RX;FMC_D2/FMC_DA2;EVENTOUT | -
115 | PD1 | D66 | CN9 | 27 | CN11 | 55 |  | I/O | FT_h | DFSDM_DATIN6;SAI3_SD_A;UART4_TX;FDCAN1_TX;FMC_D3/FMC_DA3;EVENTOUT | -
116 | PD2 | D48 | CN8 | 12 | CN11 | 4 | SD2-CMD | I/O | FT_h | TRACED2;TIM3_ETR;UART5_RX;SDMMC1_CMD;DCMI_D11;EVENTOUT | -
117 | PD3 | D55 | CN9 | 10 | CN11 | 40 |  | I/O | FT_h | DFSDM_CKOUT;SPI2_SCK/I2S2_CK;USART2_CTS_NSS;FMC_CLK;DCMI_D5;LCD_G7;EVENTOUT | -
118 | PD4 | D54 | CN9 | 8 | CN11 | 39 | COM2_EN_PIN | I/O | FT_h | HRTIM_FLT3;SAI3_FS_A;USART2_RTS;FDCAN1_RXFD_MODE;FMC_NOE;EVENTOUT | -
119 | PD5 | D53 | CN9 | 6 | CN11 | 41 |  | I/O | FT_h | HRTIM_EEV3;USART2_TX;FDCAN1_TXFD_MODE;FMC_NWE;EVENTOUT | -
120 | VSS | [6 empty] | S | - | - | -
121 | VDD | [6 empty] | S | - | - | -
122 | PD6 | D52 | CN9 | 4 | CN11 | 43 |  | I/O | FT_h | SAI1_D1;DFSDM_CKIN4;DFSDM_DATIN1;SPI3_MOSI/I2S3_SDO;SAI1_SD_A;USART2_RX;SAI4_SD_A;FDCAN2_RXFD_MODE;SAI4_D1;SDMMC2_CK;FMC_NWAIT;DCMI_D10;LCD_B2;EVENTOUT | -
123 | PD7 | D51 | CN9 | 2 | CN11 | 45 |  | I/O | FT_h | DFSDM_DATIN4;SPI1_MOSI/I2S1_SDO;DFSDM_CKIN1;USART2_CK;SPDIFRX_IN0;SDMMC2_CMD;FMC_NE1;EVENTOUT | -
124 | PG9 | D0 | CN10 | 16 | CN11 | 63 | COM4_RX_PIN | I/O | FT_h | SPI1_MISO/I2S1_SDI;USART6_RX;SPDIFRX_IN3;QUADSPI_BK2_IO2;SAI2_FS_B;FMC_NE2/FMC_NCE;DCMI_VSYNC;EVENTOUT | -
125 | PG10 |  |  |  | CN11 | 66 | SSD-WR | I/O | FT_h | HRTIM_FLT5;SPI1_NSS/I2S1_WS;LCD_G3;SAI2_SD_B;FMC_NE3;DCMI_D2;LCD_B2;EVENTOUT | -
126 | PG11 |  |  |  | CN11 | 70 |  | I/O | FT_h | HRTIM_EEV4;SPI1_SCK/I2S1_CK;SPDIFRX_IN0;SDMMC2_D2;ETH_MII_TX_EN/ETH_RMII_TX_EN;DCMI_D3;LCD_B3;EVENTOUT | -
127 | PG12 |  |  |  | CN11 | 65 | SSD-RESET | I/O | FT_h | LPTIM1_IN1;HRTIM_EEV5;SPI6_MISO;USART6_RTS;SPDIFRX_IN1;LCD_B4;ETH_MII_TXD1/ETH_RM;II_TXD1;FMC_NE4;LCD_B1;EVENTOUT | -
128 | PG13 |  |  |  | CN11 | 68 | SSD-RD | I/O | FT_h | TRACED0;LPTIM1_OUT;HRTIM_EEV10;SPI6_SCK;USART6_CTS_NSS;ETH_MII_TXD0/ETH_RMII_TXD0;FMC_A24;LCD_R0;EVENTOUT | -
129 | PG14 | D1 | CN10 | 14 | CN12 | 61 | COM4_TX_PIN | I/O | FT_h | TRACED1;LPTIM1_ETR;SPI6_MOSI;USART6_TX;QUADSPI_BK2_IO3;ETH_MII_TXD1/ETH_RMII_TXD1;FMC_A25;LCD_B0;EVENTOUT | -
130 | VSS | [6 empty] | S | - | - | -
131 | VDD | [5 empty] | SSD-CS au 0v | S | - | - | -
132 | PG15 |  |  |  | CN11 | 64 |  | I/O | FT_h | USART6_CTS_NSS;FMC_SDNCAS;DCMI_D13;EVENTOUT | -
133 | PB3(JTDO/TRACESWO) | D23 | CN7 | 15 | CN12 | 31 |  | I/O | FT | JTDO/TRACESWO;TIM2_CH2;HRTIM_FLT4;SPI1_SCK/I2S1_CK;SPI3_SCK/I2S3_CK;SPI6_SCK;SDMMC2_D2;UART7_RX;EVENTOUT | -
134 | PB4(NJTRST) | D25 | CN7 | 19 | CN12 | 27 |  | I/O | FT | NJTRST;TIM16_BKIN;TIM3_CH1;HRTIM_EEV6;SPI1_MISO/I2S1_SDI;SPI3_MISO/I2S3_SDI;SPI2_NSS/I2S2_WS;SPI6_MISO;SDMMC2_D3;UART7_TX;EVENTOUT | -
135 | PB5 | D22 | CN7 | 13 | CN12 | 29 |  | I/O | FT | TIM17_BKIN;TIM3_CH2;HRTIM_EEV7;I2C1_SMBA;SPI1_MOSI/I2S1_SDO;I2C4_SMBA;SPI3_MOSI/I2S3_SDO;SPI6_MOSI;FDCAN2_RX;OTG_HS_ULPI_D7;ETH_PPS_OUT;FMC_SDCKE1;DCMI_D10;UART5_RX;EVENTOUT | -
136 | PB6 | D26 | CN10 | 13 | CN12 | 17 | COM3_TX_PIN | I/O | FT_f | TIM16_CH1N;TIM4_CH1;HRTIM_EEV8;I2C1_SCL;HDMI_CEC;I2C4_SCL;USART1_TX;LPUART1_TX;FDCAN2_TX;QUADSPI_BK1_NCS;DFSDM_DATIN5;FMC_SDNE1;DCMI_D5;UART5_TX;EVENTOUT | -
137 | PB7 |  |  |  | CN11 | 21 | Blue LED | I/O | FT_fa | TIM17_CH1N;TIM4_CH2;HRTIM_EEV9;I2C1_SDA;I2C4_SDA;USART1_RX;LPUART1_RX;FDCAN2_TXFD_MODE;DFSDM_CKIN5;FMC_NL;DCMI_VSYNC;EVENTOUT | PVD_IN
138 | BOOT0 |  |  |  | CN11 | 7 |  | I | B | - | VPP
139 | PB8 | D15* | CN7 | 2 | CN12 | 3 |  | I/O | FT_fh | TIM16_CH1;TIM4_CH3;DFSDM_CKIN7;I2C1_SCL;I2C4_SCL;SDMMC1_CKIN;UART4_RX;FDCAN1_RX;SDMMC2_D4;ETH_MII_TXD3;SDMMC1_D4;DCMI_D6;LCD_B6;EVENTOUT | -
140 | PB9 | D14* | CN7 | 4 | CN12 | 5 |  | I/O | FT_fh | TIM17_CH1;TIM4_CH4;DFSDM_DATIN7;I2C1_SDA;SPI2_NSS/I2S2_WS;I2C4_SDA;SDMMC1_CDIR;UART4_TX;FDCAN1_TX;SDMMC2_D5;I2C4_SMBA;SDMMC1_D5;DCMI_D7;LCD_B7;EVENTOUT | -
141 | PE0 | D34 | CN10 | 33 | CN12 | 64 | SSD-D0 | I/O | FT_h | LPTIM1_ETR;TIM4_ETR;HRTIM_SCIN;LPTIM2_ETR;UART8_RX;FDCAN1_RXFD_MODE;SAI2_MCK_A;FMC_NBL0;DCMI_D2;EVENTOUT | -
142 | PE1 |  |  |  | CN11 | 61 | SSD-D1 | I/O | FT_h | LPTIM1_IN2;HRTIM_SCOUT;UART8_TX;FDCAN1_TXFD_MODE;FMC_NBL1;DCMI_D3;EVENTOUT | -
143 | PDR_ON | [6 empty] | S | - | - | -
144 | VDD | [6 empty] | S | - | - | -

## Sheet3
Connector | Pin | Name | CPU Pin
CN11 | 1 | PC10 | 111
CN11 | 2 | PC11 | 112
CN11 | 3 | PC12 | 113
CN11 | 4 | PD2 | 116
CN11 | 5 | VDD
CN11 | 6 | E5V
CN11 | 7 | BOOT0(1) | 138
CN11 | 8 | GND
CN11 | 9 | PF6 | 18
CN11 | 10 | -
CN11 | 11 | PF7 | 19
CN11 | 12 | IOREF
CN11 | 13 | PA13(3) | 105
CN11 | 14 | RESET | 25
CN11 | 15 | PA14(3) | 109
CN11 | 16 | 3.3V
CN11 | 17 | PA15 | 110
CN11 | 18 | 5V
CN11 | 19 | GND
CN11 | 20 | GND
CN11 | 21 | PB7 | 137
CN11 | 22 | GND
CN11 | 23 | PC13 | 7
CN11 | 24 | VIN
CN11 | 25 | PC14 | 8
CN11 | 26 | -
CN11 | 27 | PC15 | 9
CN11 | 28 | PA0 | 34
CN11 | 29 | PH0 | 23
CN11 | 30 | PA1 | 35
CN11 | 31 | PH1 | 24
CN11 | 32 | PA4 | 40
CN11 | 33 | VBAT | 6
CN11 | 34 | PB0 | 46
CN11 | 35 | PC2 | 28
CN11 | 36 | PC1 | 27
CN11 | 37 | PC3 | 29
CN11 | 38 | PC0 | 26
CN11 | 39 | PD4 | 118
CN11 | 40 | PD3 | 117
CN11 | 41 | PD5 | 119
CN11 | 42 | PG2 | 87
CN11 | 43 | PD6 | 122
CN11 | 44 | PG3 | 88
CN11 | 45 | PD7 | 123
CN11 | 46 | PE2 | 1
CN11 | 47 | PE3 | 2
CN11 | 48 | PE4 | 3
CN11 | 49 | GND
CN11 | 50 | PE5 | 4
CN11 | 51 | PF1 | 11
CN11 | 52 | PF2 | 12
CN11 | 53 | PF0 | 10
CN11 | 54 | PF8 | 20
CN11 | 55 | PD1 | 115
CN11 | 56 | PF9 | 21
CN11 | 57 | PD0 | 114
CN11 | 58 | PG1 | 57
CN11 | 59 | PG0 | 56
CN11 | 60 | GND
CN11 | 61 | PE1 | 142
CN11 | 62 | PE6 | 5
CN11 | 63 | PG9 | 124
CN11 | 64 | PG15 | 132
CN11 | 65 | PG12 | 127
CN11 | 66 | PG10 | 125
CN11 | 67 | -
CN11 | 68 | PG13 | 128
CN11 | 69 | PD9 | 78
CN11 | 70 | PG11 | 126
CN11 | 71 | GND
CN11 | 72 | GND
CN12 | 1 | PC9 | 99
CN12 | 2 | PC8 | 98
CN12 | 3 | PB8 | 139
CN12 | 4 | PC6 | 96
CN12 | 5 | PB9 | 140
CN12 | 6 | PC5 | 45
CN12 | 7 | AVDD
CN12 | 8 | U5V(2)
CN12 | 9 | GND
CN12 | 10 | PD8 | 77
CN12 | 11 | PA5 | 41
CN12 | 12 | PA12 | 104
CN12 | 13 | PA6 | 42
CN12 | 14 | PA11 | 103
CN12 | 15 | PA7 | 43
CN12 | 16 | PB12 | 73
CN12 | 17 | PB6 | 136
CN12 | 18 | PB11 | 70
CN12 | 19 | PC7 | 97
CN12 | 20 | GND
CN12 | 21 | PA9 | 101
CN12 | 22 | PB2 | 48
CN12 | 23 | PA8 | 100
CN12 | 24 | PB1 | 47
CN12 | 25 | PB10 | 69
CN12 | 26 | PB15 | 76
CN12 | 27 | PB4 | 134
CN12 | 28 | PB14 | 75
CN12 | 29 | PB5 | 135
CN12 | 30 | PB13 | 74
CN12 | 31 | PB3 | 133
CN12 | 32 | AGND
CN12 | 33 | PA10 | 102
CN12 | 34 | PC4 | 44
CN12 | 35 | PA2 | 36
CN12 | 36 | PF5 | 15
CN12 | 37 | PA3 | 37
CN12 | 38 | PF4 | 14
CN12 | 39 | GND
CN12 | 40 | PE8 | 59
CN12 | 41 | PD13 | 82
CN12 | 42 | PF10 | 22
CN12 | 43 | PD12 | 81
CN12 | 44 | PE7 | 58
CN12 | 45 | PD11 | 80
CN12 | 46 | PD14 | 85
CN12 | 47 | PE10 | 63
CN12 | 48 | PD15 | 86
CN12 | 49 | PE12 | 65
CN12 | 50 | PF14 | 54
CN12 | 51 | PE14 | 67
CN12 | 52 | PE9 | 60
CN12 | 53 | PE15 | 68
CN12 | 54 | GND
CN12 | 55 | PE13 | 66
CN12 | 56 | PE11 | 64
CN12 | 57 | PF13 | 53
CN12 | 58 | PF3 | 13
CN12 | 59 | PF12 | 50
CN12 | 60 | PF15 | 55
CN12 | 61 | PG14 | 129
CN12 | 62 | PF11 | 49
CN12 | 63 | GND
CN12 | 64 | PE0 | 141
CN12 | 65 | PD10 | 79
CN12 | 66 | PG8 | 93
CN12 | 67 | PG7 | 92
CN12 | 68 | PG5 | 90
CN12 | 69 | PG4 | 89
CN12 | 70 | PG6 | 91
CN12 | 71 | GND
CN12 | 72 | GND

## CN11-12
CPU |  | Arduino |  |  | Morpho
Pin | Name | name | connector | pin | connector | pin | Notes | Type | IO Structure | Alternate | Additional
111 | PC10 | D45 | CN8 | 6 | CN11 | 1 | SD2-D2 | I/O | FT_ha | HRTIM_EEV1;DFSDM_CKIN5;SPI3_SCK/I2S3_CK;USART3_TX;UART4_TX;QUADSPI_BK1_IO1;SDMMC1_D2;DCMI_D8;LCD_R2;EVENTOUT | - | 1
112 | PC11 | D46 | CN8 | 8 | CN11 | 2 | SD2-D3 | I/O | FT_h | HRTIM_FLT2;DFSDM_DATIN5;SPI3_MISO/I2S3_SDI;USART3_RX;UART4_RX;QUADSPI_BK2_NCS;SDMMC1_D3;DCMI_D4;EVENTOUT | - | 2
113 | PC12 | D47 | CN8 | 10 | CN11 | 3 | SD2-CLK | I/O | FT_h | TRACED3;HRTIM_EEV2;SPI3_MOSI/I2S3_SDO;USART3_CK;UART5_TX;SDMMC1_CK;DCMI_D9;EVENTOUT | - | 3
116 | PD2 | D48 | CN8 | 12 | CN11 | 4 | SD2-CMD | I/O | FT_h | TRACED2;TIM3_ETR;UART5_RX;SDMMC1_CMD;DCMI_D11;EVENTOUT | - | 4
[5 empty] | CN11 | 5 | VDD | S | - | - | - | 5
[5 empty] | CN11 | 6 | E5V | S | - | - | - | 6
138 | BOOT0 |  |  |  | CN11 | 7 |  | I | B | - | VPP | 7
18 | PF6 |  |  |  | CN11 | 9 |  | I/O | FT_ha | TIM16_CH1;SPI5_NSS;SAI1_SD_B;UART7_RX;SAI4_SD_B;QUADSPI_BK1_IO3;EVENTOUT | ADC3_INN4;ADC3_INP8 | 8
[5 empty] | CN11 | 10 | N.U | S | - | - | - | 9
19 | PF7 | D62 | CN9 | 26 | CN11 | 11 |  | I/O | FT_ha | TIM17_CH1;SPI5_SCK;SAI1_MCLK_B;UART7_TX;SAI4_MCLK_B;QUADSPI_BK1_IO2;EVENTOUT | ADC3_INP3 | 10
[5 empty] | CN11 | 12 | IOREF | S | - | - | - | 11
105 | PA13(JTMS/SWDIO) |  |  |  | CN11 | 13 |  | I/O | FT | JTMS-SWDIO;EVENTOUT | - | 12
25 | NRST | RESET | CN8 | 5 | CN11 | 14 | Black B2 | I/O | RST | - | - | 13
109 | PA14(JTCK/SWCLK) |  |  |  | CN11 | 15 |  | I/O | FT | JTCK-SWCLK;EVENTOUT | - | 14
[5 empty] | CN11 | 16 | 3v3 | S | - | - | - | 15
110 | PA15(JTDI) | D20 | CN7 | 9 | CN11 | 17 |  | I/O | FT | JTDI;TIM2_CH1/TIM2_ETR;HRTIM_FLT1;HDMI_CEC;SPI1_NSS/I2S1_WS;SPI3_NSS/I2S3_WS;SPI6_NSS;UART4_RTS;UART7_TX;EVENTOUT | - | 16
[5 empty] | CN11 | 18 | 5V | S | - | - | - | 17
[5 empty] | CN11 | 19 | GND | S | - | - | - | 18
[5 empty] | CN11 | 20 | GND | S | - | - | - | 19
137 | PB7 |  |  |  | CN11 | 21 | Blue LED | I/O | FT_fa | TIM17_CH1N;TIM4_CH2;HRTIM_EEV9;I2C1_SDA;I2C4_SDA;USART1_RX;LPUART1_RX;FDCAN2_TXFD_MODE;DFSDM_CKIN5;FMC_NL;DCMI_VSYNC;EVENTOUT | PVD_IN | 20
[5 empty] | CN11 | 22 | GND | S | - | - | - | 21
7 | PC13 |  |  |  | CN11 | 23 | Blue B1 | I/O | FT | EVENTOUT | RTC_TAMP_1/RTC_TS/WKUP2 | 22
[5 empty] | CN11 | 24 | VIN | S | - | - | - | 23
8 | PC14-OSC32_IN |  |  |  | CN11 | 25 |  | I/O | FT | EVENTOUT | OSC32_IN | 24
[5 empty] | CN11 | 26 | N.U | S | - | - | - | 25
9 | PC15-OSC32_OUT |  |  |  | CN11 | 27 |  | I/O | FT | EVENTOUT | OSC32_OUT | 26
34 | PA0 | D32 | CN10 | 29 | CN11 | 28 |  | I/O | FT_a | TIM2_CH1/TIM2_ETR;TIM5_CH1;TIM8_ETR;TIM15_BKIN;USART2_CTS_NSS;UART4_TX;SDMMC2_CMD;SAI2_SD_B;ETH_MII_CRS;EVENTOUT | ADC1_INP16;WKUP0 | 27
23 | PH0-OSC_IN |  |  |  | CN11 | 29 |  | I/O | FT | EVENTOUT | OSC_IN | 28
35 | PA1 |  |  |  | CN11 | 30 |  | I/O | FT_ha | TIM2_CH2;TIM5_CH2;LPTIM3_OUT;TIM15_CH1N;USART2_RTS;UART4_RX;QUADSPI_BK1_IO3;SAI2_MCK_B;ETH_MII_RX_CLK/ETH_RMII_REF_CLK;LCD_R2;EVENTOUT | ADC1_INN16;ADC1_INP17 | 29
24 | PH1-OSC_OUT |  |  |  | CN11 | 31 |  | I/O | FT | EVENTOUT | OSC_OUT | 30
40 | PA4 | D24 | CN7 | 17 | CN11 | 32 | DAC1 audio | I/O | TT_a | TIM5_ETR;SPI1_NSS/I2S1_WS;SPI3_NSS/I2S3_WS;USART2_CK;SPI6_NSS;OTG_HS_SOF;DCMI_HSYNC;LCD_VSYNC;EVENTOUT | ADC12_INP18;DAC1_OUT1 | 31
[5 empty] | CN11 | 33 |  | S | - | - | - | 32
[5 empty] | CN11 | 33 | Vbat | S | - | - | - | 33
46 | PB0 | D33 | CN10 | 31 | CN11 | 34 | Green LED | I/O | FT_a | TIM1_CH2N;TIM3_CH3;TIM8_CH2N;DFSDM_CKOUT;UART4_CTS;LCD_R3;OTG_HS_ULPI_D1;ETH_MII_RXD2;LCD_G1;EVENTOUT | ADC12_INN5;ADC12_INP9;OPAMP1_VINP;COMP_1_INP | 34
28 | PC2_C | A7 | CN10 | 9 | CN11 | 35 |  | ANA | TT_a | - | ADC3_INN1;ADC3_INP0 | 35
27 | PC1 |  |  |  | CN11 | 36 |  | I/O | FT_ha | TRACED0;SAI1_D1;DFSDM_DATIN0;DFSDM_CKIN4;SPI2_MOSI/I2S2_SDO;SAI1_SD_A;SAI4_SD_A;SDMMC2_CK;SAI4_D1;ETH_MDC;MDIOS_MDC;EVENTOUT | ADC123_INN10;ADC123_INP11;RTC_TAMP_3/WKUP5 | 36
29 | PC3_C | A2 | CN9 | 5 | CN11 | 37 |  | ANA | TT_a | - | ADC3_INP1 | 37
26 | PC0 | A1 | CN9 | 3 | CN11 | 38 |  | I/O | FT_a | DFSDM_CKIN0;DFSDM_DATIN4;SAI2_FS_B;OTG_HS_ULPI_STP;FMC_SDNWE;LCD_R5;EVENTOUT | ADC123_INP10 | 38
118 | PD4 | D54 | CN9 | 8 | CN11 | 39 |  | I/O | FT_h | HRTIM_FLT3;SAI3_FS_A;USART2_RTS;FDCAN1_RXFD_MODE;FMC_NOE;EVENTOUT | - | 39
117 | PD3 | D55 | CN9 | 10 | CN11 | 40 |  | I/O | FT_h | DFSDM_CKOUT;SPI2_SCK/I2S2_CK;USART2_CTS_NSS;FMC_CLK;DCMI_D5;LCD_G7;EVENTOUT | - | 40
119 | PD5 | D53 | CN9 | 6 | CN11 | 41 |  | I/O | FT_h | HRTIM_EEV3;USART2_TX;FDCAN1_TXFD_MODE;FMC_NWE;EVENTOUT | - | 41
87 | PG2 | D49 | CN8 | 14 | CN11 | 42 | SD2-Card_detect | I/O | FT_h | TIM8_BKIN;TIM8_BKIN_COMP12;FMC_A12;EVENTOUT | - | 42
122 | PD6 | D52 | CN9 | 4 | CN11 | 43 |  | I/O | FT_h | SAI1_D1;DFSDM_CKIN4;DFSDM_DATIN1;SPI3_MOSI/I2S3_SDO;SAI1_SD_A;USART2_RX;SAI4_SD_A;FDCAN2_RXFD_MODE;SAI4_D1;SDMMC2_CK;FMC_NWAIT;DCMI_D10;LCD_B2;EVENTOUT | - | 43
88 | PG3 | D50 | CN8 | 16 | CN11 | 44 |  | I/O | FT_h | TIM8_BKIN2;TIM8_BKIN2_COMP12;FMC_A13;EVENTOUT | - | 44
123 | PD7 | D51 | CN9 | 2 | CN11 | 45 |  | I/O | FT_h | DFSDM_DATIN4;SPI1_MOSI/I2S1_SDO;DFSDM_CKIN1;USART2_CK;SPDIFRX_IN0;SDMMC2_CMD;FMC_NE1;EVENTOUT | - | 45
1 | PE2 | D56* | CN9 | 14 | CN11 | 46 | SSD-D2 | I/O | FT_h | TRACECLK;SAI1_CK1;SPI4_SCK;SAI1_MCLK_A;SAI4_MCLK_A;QUADSPI_BK1_IO2;SAI4_CK1;ETH_MII_TXD3;FMC_A23;EVENTOUT | - | 46
2 | PE3 | D60 | CN9 | 22 | CN11 | 47 | SSD-D3 | I/O | FT_h | TRACED0;TIM15_BKIN;SAI1_SD_B;SAI4_SD_B;FMC_A19;EVENTOUT | - | 47
3 | PE4 | D57 | CN9 | 16 | CN11 | 48 | SSD-D4 | I/O | FT_h | TRACED1;SAI1_D2;DFSDM_DATIN3;TIM15_CH1N;SPI4_NSS;SAI1_FS_A;SAI4_FS_A;SAI4_D2;FMC_A20;DCMI_D4;LCD_B0;EVENTOUT | - | 48
[5 empty] | CN11 | 49 | GND | S | - | - | - | 49
4 | PE5 | D58 | CN9 | 18 | CN11 | 50 | SSD-D5 | I/O | FT_h | TRACED2;SAI1_CK2;DFSDM_CKIN3;TIM15_CH1;SPI4_MISO;SAI1_SCK_A;SAI4_SCK_A;SAI4_CK2;FMC_A21;DCMI_D6;LCD_G0;EVENTOUT | - | 50
11 | PF1 | D69 | CN9 | 19 | CN11 | 51 | CIN/PER/FIN | I/O | FT_f | I2C2_SCL;FMC_A1;EVENTOUT | - | 51
12 | PF2 | D70 | CN9 | 17 | CN11 | 52 | CIN/PER/FIN | I/O | FT | I2C2_SMBA;FMC_A2;EVENTOUT | - | 52
10 | PF0 | D68 | CN9 | 21 | CN11 | 53 | CIN/PER/FIN | I/O | FT_f | I2C2_SDA;FMC_A0;EVENTOUT | - | 53
20 | PF8 |  |  |  | CN11 | 54 |  | I/O | FT_ha | TIM16_CH1N;SPI5_MISO;SAI1_SCK_B;UART7_RTS;SAI4_SCK_B;TIM13_CH1;QUADSPI_BK1_IO0;EVENTOUT | ADC3_INN3;ADC3_INP7 | 54
115 | PD1 | D66 | CN9 | 27 | CN11 | 55 |  | I/O | FT_h | DFSDM_DATIN6;SAI3_SD_A;UART4_TX;FDCAN1_TX;FMC_D3/FMC_DA3;EVENTOUT | - | 55
21 | PF9 | D63 | CN9 | 28 | CN11 | 56 |  | I/O | FT_ha | TIM17_CH1N;SPI5_MOSI;SAI1_FS_B;UART7_CTS;SAI4_FS_B;TIM14_CH1;QUADSPI_BK1_IO1;EVENTOUT | ADC3_INP2 | 56
114 | PD0 | D67 | CN9 | 25 | CN11 | 57 |  | I/O | FT_h | DFSDM_CKIN6;SAI3_SCK_A;UART4_RX;FDCAN1_RX;FMC_D2/FMC_DA2;EVENTOUT | - | 57
57 | PG1 | D64 | CN9 | 30 | CN11 | 58 | SSD-RS | I/O | TT_h | FMC_A11;EVENTOUT | OPAMP2_VINM | 58
56 | PG0 |  |  |  | CN11 | 59 |  | I/O | FT_h | FMC_A10;EVENTOUT | - | 59
| SSD-CS au 0v |  |  |  | CN11 | 60 | GND | S | - | - | - | 60
142 | PE1 |  |  |  | CN11 | 61 | SSD-D1 | I/O | FT_h | LPTIM1_IN2;HRTIM_SCOUT;UART8_TX;FDCAN1_TXFD_MODE;FMC_NBL1;DCMI_D3;EVENTOUT | - | 61
5 | PE6 | D59 | CN9 | 20 | CN11 | 62 | SSD-D6 | I/O | FT_h | TRACED3;TIM1_BKIN2;SAI1_D1;TIM15_CH2;SPI4_MOSI;SAI1_SD_A;SAI4_SD_A;SAI4_D1;SAI2_MCK_B;TIM1_BKIN2_COMP12;FMC_A22;DCMI_D7;LCD_G1;EVENTOUT | - | 62
124 | PG9 | D0 | CN10 | 16 | CN11 | 63 | COM4_RX_PIN | I/O | FT_h | SPI1_MISO/I2S1_SDI;USART6_RX;SPDIFRX_IN3;QUADSPI_BK2_IO2;SAI2_FS_B;FMC_NE2/FMC_NCE;DCMI_VSYNC;EVENTOUT | - | 63
132 | PG15 |  |  |  | CN11 | 64 |  | I/O | FT_h | USART6_CTS_NSS;FMC_SDNCAS;DCMI_D13;EVENTOUT | - | 64
127 | PG12 |  |  |  | CN11 | 65 | SSD-RESET | I/O | FT_h | LPTIM1_IN1;HRTIM_EEV5;SPI6_MISO;USART6_RTS;SPDIFRX_IN1;LCD_B4;ETH_MII_TXD1/ETH_RM;II_TXD1;FMC_NE4;LCD_B1;EVENTOUT | - | 65
125 | PG10 |  |  |  | CN11 | 66 | SSD-WR | I/O | FT_h | HRTIM_FLT5;SPI1_NSS/I2S1_WS;LCD_G3;SAI2_SD_B;FMC_NE3;DCMI_D2;LCD_B2;EVENTOUT | - | 66
| PH2 |  |  |  | CN11 | 67 | [5 empty] | 67
128 | PG13 |  |  |  | CN11 | 68 | SSD-RD | I/O | FT_h | TRACED0;LPTIM1_OUT;HRTIM_EEV10;SPI6_SCK;USART6_CTS_NSS;ETH_MII_TXD0/ETH_RMII_TXD0;FMC_A24;LCD_R0;EVENTOUT | - | 68
78 | PD9 |  |  |  | CN11 | 69 |  | I/O | FT_h | DFSDM_DATIN3;SAI3_SD_B;USART3_RX;FDCAN2_RXFD_MODE;FMC_D14/FMC_DA14;EVENTOUT | - | 69
126 | PG11 |  |  |  | CN11 | 70 |  | I/O | FT_h | HRTIM_EEV4;SPI1_SCK/I2S1_CK;SPDIFRX_IN0;SDMMC2_D2;ETH_MII_TX_EN/ETH_RMII_TX_EN;DCMI_D3;LCD_B3;EVENTOUT | - | 70
99 | PC9 | D44 | CN8 | 4 | CN12 | 1 | SD2-D1 | I/O | FT_fh | MCO2;TIM3_CH4;TIM8_CH4;I2C3_SDA;I2S_CKIN;UART5_CTS;QUADSPI_BK1_IO0;LCD_G3;SWPMI_SUSPEND;SDMMC1_D1;DCMI_D3;LCD_B2;EVENTOUT | - | 71
98 | PC8 | D43 | CN8 | 2 | CN12 | 2 | SD2-D0 | I/O | FT_h | TRACED1;HRTIM_CHB1;TIM3_CH3;TIM8_CH3;USART6_CK;UART5_RTS;FMC_NE2/FMC_NCE;SWPMI_RX;SDMMC1_D0;DCMI_D2;EVENTOUT | - | 72
139 | PB8 | D15* | CN7 | 2 | CN12 | 3 |  | I/O | FT_fh | TIM16_CH1;TIM4_CH3;DFSDM_CKIN7;I2C1_SCL;I2C4_SCL;SDMMC1_CKIN;UART4_RX;FDCAN1_RX;SDMMC2_D4;ETH_MII_TXD3;SDMMC1_D4;DCMI_D6;LCD_B6;EVENTOUT | - | 73
96 | PC6 | D16 | CN7 | 1 | CN12 | 4 |  | I/O | FT_h | HRTIM_CHA1;TIM3_CH1;TIM8_CH1;DFSDM_CKIN3;I2S2_MCK;USART6_TX;SDMMC1_D0DIR;FMC_NWAIT;SDMMC2_D6;SDMMC1_D6;DCMI_D0;LCD_HSYNC;EVENTOUT | SWPMI_IO | 74
140 | PB9 | D14* | CN7 | 4 | CN12 | 5 |  | I/O | FT_fh | TIM17_CH1;TIM4_CH4;DFSDM_DATIN7;I2C1_SDA;SPI2_NSS/I2S2_WS;I2C4_SDA;SDMMC1_CDIR;UART4_TX;FDCAN1_TX;SDMMC2_D5;I2C4_SMBA;SDMMC1_D5;DCMI_D7;LCD_B7;EVENTOUT | - | 75
45 | PC5 |  |  |  | CN12 | 6 |  | I/O | TT_a | SAI1_D3;DFSDM_DATIN2;SPDIFRX_IN3;SAI4_D3;ETH_MII_RXD1/ETH_R;MII_RXD1;FMC_SDCKE0;COMP_1_OUT;EVENTOUT | ADC12_INN4;ADC12_INP8;OPAMP1_VINM | 76
[5 empty] | CN12 | 7 | AVDD | S | - | - | - | 77
[5 empty] | CN12 | 8 | U5V | S | - | - | - | 78
[5 empty] | CN12 | 9 | GND | S | - | - | - | 79
77 | PD8 |  |  |  | CN12 | 10 |  | I/O | FT_h | DFSDM_CKIN3;SAI3_SCK_B;USART3_TX;SPDIFRX_IN1;FMC_D13/FMC_DA13;EVENTOUT | - | 80
41 | PA5 | D13 | CN7 | 10 | CN12 | 11 | Dac2 Audio | I/O | TT_ha | TIM2_CH1/TIM2_ETR;TIM8_CH1N;SPI1_SCK/I2S1_CK;SPI6_SCK;OTG_HS_ULPI_CK;LCD_R4;EVENTOUT | ADC12_INN18;ADC12_INP19;DAC1_OUT2 | 81
104 | PA12 |  |  |  | CN12 | 12 |  | I/O | FT_u | TIM1_ETR;HRTIM_CHD2;LPUART1_RTS;SPI2_SCK/I2S2_CK;UART4_TX;USART1_RTS;SAI2_FS_B;FDCAN1_TX;OTG_FS_DP;LCD_R5;EVENTOUT | - | 82
42 | PA6 | D12 | CN7 | 12 | CN12 | 13 |  | I/O | FT_a | TIM1_BKIN;TIM3_CH1;TIM8_BKIN;SPI1_MISO/I2S1_SDI;SPI6_MISO;TIM13_CH1;TIM8_BKIN_COMP12;MDIOS_MDC;TIM1_BKIN_COMP12;DCMI_PIXCLK;LCD_G2;EVENTOUT | ADC12_INP3 | 83
103 | PA11 |  |  |  | CN12 | 14 |  | I/O | FT_u | TIM1_CH4;HRTIM_CHD1;LPUART1_CTS;SPI2_NSS/I2S2_WS;UART4_RX;USART1_CTS_NSS;FDCAN1_RX;OTG_FS_DM;LCD_R4;EVENTOUT | - | 84
43 | PA7 | D11* | CN7 | 14 | CN12 | 15 |  | I/O | TT_a | TIM1_CH1N;TIM3_CH2;TIM8_CH1N;SPI1_MOSI/I2S1_SDO;SPI6_MOSI;TIM14_CH1;ETH_MII_RX_DV/ETH_R;MII_CRS_DV;FMC_SDNWE;EVENTOUT | ADC12_INN3;ADC12_INP7;OPAMP1_VINM | 85
73 | PB12 | D19 | CN7 | 7 | CN12 | 16 | COM3_RX_PIN | I/O | FT_u | TIM1_BKIN;I2C2_SMBA;SPI2_NSS/I2S2_WS;DFSDM_DATIN1;USART3_CK;FDCAN2_RX;OTG_HS_ULPI_D5;ETH_MII_TXD0/ETH_RM;II_TXD0;OTG_HS_ID;TIM1_BKIN_COMP12;UART5_RX;EVENTOUT | - | 86
136 | PB6 | D26 | CN10 | 13 | CN12 | 17 | COM3_TX_PIN | I/O | FT_f | TIM16_CH1N;TIM4_CH1;HRTIM_EEV8;I2C1_SCL;HDMI_CEC;I2C4_SCL;USART1_TX;LPUART1_TX;FDCAN2_TX;QUADSPI_BK1_NCS;DFSDM_DATIN5;FMC_SDNE1;DCMI_D5;UART5_TX;EVENTOUT | - | 87
70 | PB11 | D35 | CN10 | 34 | CN12 | 18 | I2C_SDA | I/O | FT_f | TIM2_CH4;HRTIM_SCIN;LPTIM2_ETR;I2C2_SDA;DFSDM_CKIN7;USART3_RX;OTG_HS_ULPI_D4;ETH_MII_TX_EN/ETH_R;MII_TX_EN;LCD_G5;EVENTOUT | - | 88
97 | PC7 | D21 | CN7 | 11 | CN12 | 19 |  | I/O | FT_h | TRGIO;HRTIM_CHA2;TIM3_CH2;TIM8_CH2;DFSDM_DATIN3;I2S3_MCK;USART6_RX;SDMMC1_D123DIR;FMC_NE1;SDMMC2_D7;SWPMI_TX;SDMMC1_D7;DCMI_D1;LCD_G6;EVENTOUT | - | 89
[5 empty] | CN12 | 20 | GND | S | - | - | - | 90
101 | PA9 |  |  |  | CN12 | 21 | COM1_TX_PIN | I/O | FT_u | TIM1_CH2;HRTIM_CHC1;LPUART1_TX;I2C3_SMBA;SPI2_SCK/I2S2_CK;USART1_TX;FDCAN1_RXFD_MODE;ETH_TX_ER;DCMI_D0;LCD_R5;EVENTOUT | OTG_FS_VBUS | 91
48 | PB2 | D27 | CN10 | 15 | CN12 | 22 |  | I/O | FT_ha | SAI1_D1;DFSDM_CKIN1;SAI1_SD_A;SPI3_MOSI/I2S3_SDO;SAI4_SD_A;QUADSPI_CLK;SAI4_D1;ETH_TX_ER;EVENTOUT | COMP_1_INP;RTC_OUT | 92
100 | PA8 |  |  |  | CN12 | 23 |  | I/O | FT_fha | MCO1;TIM1_CH1;HRTIM_CHB2;TIM8_BKIN2;I2C3_SCL;USART1_CK;OTG_FS_SOF;UART7_RX;TIM8_BKIN2_COMP12;LCD_B3;LCD_R6;EVENTOUT | - | 93
47 | PB1 | A6 | CN10 | 7 | CN12 | 24 |  | I/O | TT_u | TIM1_CH3N;TIM3_CH4;TIM8_CH3N;DFSDM_DATIN1;LCD_R6;OTG_HS_ULPI_D2;ETH_MII_RXD3;LCD_G0;EVENTOUT | ADC12_INP5;COMP_1_INM | 94
69 | PB10 | D36 | CN10 | 32 | CN12 | 25 | I2C_SCL | I/O | FT_f | TIM2_CH3;HRTIM_SCOUT;LPTIM2_IN1;I2C2_SCL;SPI2_SCK/I2S2_CK;DFSDM_DATIN7;USART3_TX;QUADSPI_BK1_NCS;OTG_HS_ULPI_D3;ETH_MII_RX_ER;LCD_G4;EVENTOUT | - | 95
76 | PB15 | D17 | CN7 | 3 | CN12 | 26 | COM1_RX_PIN | I/O | FT_u | RTC_REFIN;TIM1_CH3N;TIM12_CH2;TIM8_CH3N;USART1_RX;SPI2_MOSI/I2S2_SDO;DFSDM_CKIN2;UART4_CTS;SDMMC2_D1;OTG_HS_DP;EVENTOUT | - | 96
134 | PB4(NJTRST) | D25 | CN7 | 19 | CN12 | 27 |  | I/O | FT | NJTRST;TIM16_BKIN;TIM3_CH1;HRTIM_EEV6;SPI1_MISO/I2S1_SDI;SPI3_MISO/I2S3_SDI;SPI2_NSS/I2S2_WS;SPI6_MISO;SDMMC2_D3;UART7_TX;EVENTOUT | - | 97
75 | PB14 |  |  |  | CN12 | 28 | Red LED | I/O | FT_u | TIM1_CH2N;TIM12_CH1;TIM8_CH2N;USART1_TX;SPI2_MISO/I2S2_SDI;DFSDM_DATIN2;USART3_RTS;UART4_RTS;SDMMC2_D0;OTG_HS_DM;EVENTOUT | - | 98
135 | PB5 | D22 | CN7 | 13 | CN12 | 29 |  | I/O | FT | TIM17_BKIN;TIM3_CH2;HRTIM_EEV7;I2C1_SMBA;SPI1_MOSI/I2S1_SDO;I2C4_SMBA;SPI3_MOSI/I2S3_SDO;SPI6_MOSI;FDCAN2_RX;OTG_HS_ULPI_D7;ETH_PPS_OUT;FMC_SDCKE1;DCMI_D10;UART5_RX;EVENTOUT | - | 99
74 | PB13 | D18 | CN7 | 5 | CN12 | 30 |  | I/O | FT_u | TIM1_CH1N;LPTIM2_OUT;SPI2_SCK/I2S2_CK;DFSDM_CKIN1;USART3_CTS_NSS;FDCAN2_TX;OTG_HS_ULPI_D6;ETH_MII_TXD1/ETH_RMII_TXD1;UART5_TX;EVENTOUT | OTG_HS_VBUS | 100
133 | PB3(JTDO/TRACESWO) | D23 | CN7 | 15 | CN12 | 31 |  | I/O | FT | JTDO/TRACESWO;TIM2_CH2;HRTIM_FLT4;SPI1_SCK/I2S1_CK;SPI3_SCK/I2S3_CK;SPI6_SCK;SDMMC2_D2;UART7_RX;EVENTOUT | - | 101
[5 empty] | CN12 | 32 | AGND | S | - | - | - | 102
102 | PA10 |  |  |  | CN12 | 33 |  | I/O | FT_u | TIM1_CH3;HRTIM_CHC2;LPUART1_RX;USART1_RX;FDCAN1_TXFD_MODE;OTG_FS_ID;MDIOS_MDIO;LCD_B4;DCMI_D1;LCD_B1;EVENTOUT | - | 103
44 | PC4 |  |  |  | CN12 | 34 |  | I/O | TT_a | DFSDM_CKIN2;I2S1_MCK;SPDIFRX_IN2;ETH_MII_RXD0/ETH_RMII_RXD0;FMC_SDNE0;EVENTOUT | ADC12_INP4;OPAMP1_VOUT;COMP_1_INM | 104
36 | PA2 |  |  |  | CN12 | 35 | COM2_TX_PIN | I/O | FT_a | TIM2_CH3;TIM5_CH3;LPTIM4_OUT;TIM15_CH1;USART2_TX;SAI2_SCK_B;ETH_MDIO;MDIOS_MDIO;LCD_R1;EVENTOUT | ADC12_INP14;WKUP1 | 105
15 | PF5 | A4* | CN9 | 9 | CN12 | 36 | IR | I/O | FT_ha | FMC_A5;EVENTOUT | ADC3_INP4 | 106
37 | PA3 | A0 | CN9 | 1 | CN12 | 37 | COM2_RX_PIN | I/O | FT_ha | TIM2_CH4;TIM5_CH4;LPTIM5_OUT;TIM15_CH2;USART2_RX;LCD_B2;OTG_HS_ULPI_D0;ETH_MII_COL;LCD_B5;EVENTOUT | ADC12_INP15 | 107
14 | PF4 | A8 | CN10 | 11 | CN12 | 38 |  | I/O | FT_ha | FMC_A4;EVENTOUT | ADC3_INN5;ADC3_INP9 | 108
[5 empty] | CN12 | 39 | GND | S | - | - | - | 109
59 | PE8 | D42 | CN10 | 18 | CN12 | 40 | SSD-D8 | I/O | TT_ha | TIM1_CH1N;DFSDM_CKIN2;UART7_TX;QUADSPI_BK2_IO1;FMC_D5/FMC_DA5;COMP_2_OUT;EVENTOUT | OPAMP2_VINM | 110
82 | PD13 | D28 | CN10 | 19 | CN12 | 41 |  | I/O | FT_fh | LPTIM1_OUT;TIM4_CH2;I2C4_SDA;QUADSPI_BK1_IO3;SAI2_SCK_A;FMC_A18;EVENTOUT | - | 111
22 | PF10 | A5* | CN9 | 11 | CN12 | 42 |  | I/O | FT_ha | TIM16_BKIN;SAI1_D3;QUADSPI_CLK;SAI4_D3;DCMI_D11;LCD_DE;EVENTOUT | ADC3_INN2;ADC3_INP6 | 112
81 | PD12 | D29 | CN10 | 21 | CN12 | 43 |  | I/O | FT_fh | LPTIM1_IN1;TIM4_CH1;LPTIM2_IN1;I2C4_SCL;USART3_RTS;QUADSPI_BK1_IO1;SAI2_FS_A;FMC_A17;EVENTOUT | - | 113
58 | PE7 | D41 | CN10 | 20 | CN12 | 44 | SSD-D7 | I/O | TT_ha | TIM1_ETR;DFSDM_DATIN2;UART7_RX;QUADSPI_BK2_IO0;FMC_D4/FMC_DA4;EVENTOUT | OPAMP2_VOUT;COMP_2_INM | 114
80 | PD11 | D30 | CN10 | 23 | CN12 | 45 |  | I/O | FT_h | LPTIM2_IN2;I2C4_SMBA;USART3_CTS_NSS;QUADSPI_BK1_IO0;SAI2_SD_A;FMC_A16;EVENTOUT | - | 115
85 | PD14 | D10 | CN7 | 16 | CN12 | 46 |  | I/O | FT_h | TIM4_CH3;SAI3_MCLK_B;UART8_CTS;FMC_D0/FMC_DA0;EVENTOUT | - | 116
63 | PE10 | D40 | CN10 | 24 | CN12 | 47 | SSD-D10 | I/O | FT_ha | TIM1_CH2N;DFSDM_DATIN4;UART7_CTS;QUADSPI_BK2_IO3;FMC_D7/FMC_DA7;EVENTOUT | COMP_2_INM | 117
86 | PD15 | D9 | CN7 | 18 | CN12 | 48 |  | I/O | FT_h | TIM4_CH4;SAI3_MCLK_A;UART8_RTS;FMC_D1/FMC_DA1;EVENTOUT | - | 118
65 | PE12 | D39 | CN10 | 26 | CN12 | 49 | SSD-D12 | I/O | FT_h | TIM1_CH3N;DFSDM_DATIN5;SPI4_SCK;SAI2_SCK_B;FMC_D9/FMC_DA9;COMP_1_OUT;LCD_B4;EVENTOUT | - | 119
54 | PF14 | D4 | CN10 | 8 | CN12 | 50 |  | I/O | FT_fha | DFSDM_CKIN6;I2C4_SCL;FMC_A8;EVENTOUT | ADC2_INN2;ADC2_INP6 | 120
67 | PE14 | D38 | CN10 | 28 | CN12 | 51 | SSD-D14 | I/O | FT_h | TIM1_CH4;SPI4_MOSI;SAI2_MCK_B;FMC_D11/FMC_DA11;LCD_CLK;EVENTOUT | - | 121
60 | PE9 | D6 | CN10 | 4 | CN12 | 52 | SSD-D9 | I/O | TT_ha | TIM1_CH1;DFSDM_CKOUT;UART7_RTS;QUADSPI_BK2_IO2;FMC_D6/FMC_DA6;EVENTOUT | OPAMP2_VINP;COMP_2_INP | 122
68 | PE15 |  |  |  | CN12 | 53 | SSD-D15 | I/O | FT_h | TIM1_BKIN;HDMI__TIM1_BKIN;FMC_D12/FMC_DA12;TIM1_BKIN_COMP12;LCD_R7;EVENTOUT | - | 123
106 | VCAPVCAP |  |  |  | CN12 | 54 | GND | S | - | - | - | 124
66 | PE13 | D3 | CN10 | 12 | CN12 | 55 | SSD-D13 | I/O | FT_h | TIM1_CH3;DFSDM_CKIN5;SPI4_MISO;SAI2_FS_B;FMC_D10/FMC_DA10;COMP_2_OUT;LCD_DE;EVENTOUT | - | 125
64 | PE11 | D5 | CN10 | 6 | CN12 | 56 | SSD-D11 | I/O | FT_ha | TIM1_CH2;DFSDM_CKIN4;SPI4_NSS;SAI2_SD_B;FMC_D8/FMC_DA8;LCD_G3;EVENTOUT | COMP_2_INP | 126
53 | PF13 | D70 | CN10 | 2 | CN12 | 57 |  | I/O | FT_ha | DFSDM_DATIN6;I2C4_SMBA;FMC_A7;EVENTOUT | ADC2_INP2 | 127
13 | PF3 | A3 | CN9 | 7 | CN12 | 58 | CIN/PER/FIN | I/O | FT_ha | FMC_A3;EVENTOUT | ADC3_INP5 | 128
50 | PF12 | D8 | CN7 | 20 | CN12 | 59 |  | I/O | FT_ha | FMC_A6;EVENTOUT | ADC1_INN2;ADC1_INP6 | 129
55 | PF15 | D2 |  |  | CN12 | 60 |  | I/O | FT_fh | I2C4_SDA;FMC_A9;EVENTOUT | - | 130
129 | PG14 | D1 | CN10 | 14 | CN12 | 61 | COM4_TX_PIN | I/O | FT_h | TRACED1;LPTIM1_ETR;SPI6_MOSI;USART6_TX;QUADSPI_BK2_IO3;ETH_MII_TXD1/ETH_RMII_TXD1;FMC_A25;LCD_B0;EVENTOUT | - | 131
49 | PF11 |  |  |  | CN12 | 62 |  | I/O | FT_a | SPI5_MOSI;SAI2_SD_B;FMC_SDNRAS;DCMI_D12;EVENTOUT | ADC1_INP2 | 132
[5 empty] | CN12 | 63 | GND | S | - | - | - | 133
141 | PE0 | D34 | CN10 | 33 | CN12 | 64 | SSD-D0 | I/O | FT_h | LPTIM1_ETR;TIM4_ETR;HRTIM_SCIN;LPTIM2_ETR;UART8_RX;FDCAN1_RXFD_MODE;SAI2_MCK_A;FMC_NBL0;DCMI_D2;EVENTOUT | - | 134
79 | PD10 |  |  |  | CN12 | 65 |  | I/O | FT_h | DFSDM_CKOUT;SAI3_FS_B;USART3_CK;FDCAN2_TXFD_MODE;FMC_D15/FMC_DA15;LCD_B3;EVENTOUT | - | 135
93 | PG8 |  |  |  | CN12 | 66 |  | I/O | FT_h | TIM8_ETR;SPI6_NSS;USART6_RTS;SPDIFRX_IN2;ETH_PPS_OUT;FMC_SDCLK;LCD_G7;EVENTOUT | - | 136
92 | PG7 |  |  |  | CN12 | 67 |  | I/O | FT_h | HRTIM_CHE2;SAI1_MCLK_A;USART6_CK;FMC_INT;DCMI_D13;LCD_CLK;EVENTOUT | - | 137
90 | PG5 |  |  |  | CN12 | 68 |  | I/O | FT_h | TIM1_ETR;FMC_A15/FMC_BA1;EVENTOUT | - | 138
89 | PG4 |  |  |  | CN12 | 69 |  | I/O | FT_h | TIM1_BKIN2;TIM1_BKIN2_COMP12;FMC_A14/FMC_BA0;EVENTOUT | - | 139
91 | PG6 |  |  |  | CN12 | 70 |  | I/O | FT_h | TIM17_BKIN;HRTIM_CHE1;QUADSPI_BK1_NCS;FMC_NE3;DCMI_D12;LCD_R7;EVENTOUT | - | 140

## PA-PH
CPU |  | Arduino |  |  | Morpho
Pin | Name | name | connector | pin | connector | pin | Notes | Type | IO Structure | Alternate | Additional
138 | BOOT0 |  |  |  | CN11 | 7 |  | I | B | - | VPP | 1
25 | NRST | RESET | CN8 | 5 | CN11 | 14 | Black B2 | I/O | RST | - | - | 2
34 | PA0 | D32 | CN10 | 29 | CN11 | 28 |  | I/O | FT_a | TIM2_CH1/TIM2_ETR;TIM5_CH1;TIM8_ETR;TIM15_BKIN;USART2_CTS_NSS;UART4_TX;SDMMC2_CMD;SAI2_SD_B;ETH_MII_CRS;EVENTOUT | ADC1_INP16;WKUP0 | 3
35 | PA1 |  |  |  | CN11 | 30 |  | I/O | FT_ha | TIM2_CH2;TIM5_CH2;LPTIM3_OUT;TIM15_CH1N;USART2_RTS;UART4_RX;QUADSPI_BK1_IO3;SAI2_MCK_B;ETH_MII_RX_CLK/ETH_RMII_REF_CLK;LCD_R2;EVENTOUT | ADC1_INN16;ADC1_INP17 | 4
102 | PA10 |  |  |  | CN12 | 33 |  | I/O | FT_u | TIM1_CH3;HRTIM_CHC2;LPUART1_RX;USART1_RX;FDCAN1_TXFD_MODE;OTG_FS_ID;MDIOS_MDIO;LCD_B4;DCMI_D1;LCD_B1;EVENTOUT | - | 5
103 | PA11 |  |  |  | CN12 | 14 |  | I/O | FT_u | TIM1_CH4;HRTIM_CHD1;LPUART1_CTS;SPI2_NSS/I2S2_WS;UART4_RX;USART1_CTS_NSS;FDCAN1_RX;OTG_FS_DM;LCD_R4;EVENTOUT | - | 6
104 | PA12 |  |  |  | CN12 | 12 |  | I/O | FT_u | TIM1_ETR;HRTIM_CHD2;LPUART1_RTS;SPI2_SCK/I2S2_CK;UART4_TX;USART1_RTS;SAI2_FS_B;FDCAN1_TX;OTG_FS_DP;LCD_R5;EVENTOUT | - | 7
105 | PA13(JTMS/SWDIO) |  |  |  | CN11 | 13 |  | I/O | FT | JTMS-SWDIO;EVENTOUT | - | 8
109 | PA14(JTCK/SWCLK) |  |  |  | CN11 | 15 |  | I/O | FT | JTCK-SWCLK;EVENTOUT | - | 9
110 | PA15(JTDI) | D20 | CN7 | 9 | CN11 | 17 |  | I/O | FT | JTDI;TIM2_CH1/TIM2_ETR;HRTIM_FLT1;HDMI_CEC;SPI1_NSS/I2S1_WS;SPI3_NSS/I2S3_WS;SPI6_NSS;UART4_RTS;UART7_TX;EVENTOUT | - | 10
36 | PA2 |  |  |  | CN12 | 35 | COM2_TX_PIN | I/O | FT_a | TIM2_CH3;TIM5_CH3;LPTIM4_OUT;TIM15_CH1;USART2_TX;SAI2_SCK_B;ETH_MDIO;MDIOS_MDIO;LCD_R1;EVENTOUT | ADC12_INP14;WKUP1 | 11
37 | PA3 | A0 | CN9 | 1 | CN12 | 37 | COM2_RX_PIN | I/O | FT_ha | TIM2_CH4;TIM5_CH4;LPTIM5_OUT;TIM15_CH2;USART2_RX;LCD_B2;OTG_HS_ULPI_D0;ETH_MII_COL;LCD_B5;EVENTOUT | ADC12_INP15 | 12
40 | PA4 | D24 | CN7 | 17 | CN11 | 32 | DAC1 audio | I/O | TT_a | TIM5_ETR;SPI1_NSS/I2S1_WS;SPI3_NSS/I2S3_WS;USART2_CK;SPI6_NSS;OTG_HS_SOF;DCMI_HSYNC;LCD_VSYNC;EVENTOUT | ADC12_INP18;DAC1_OUT1 | 13
41 | PA5 | D13 | CN7 | 10 | CN12 | 11 | Dac2 Audio | I/O | TT_ha | TIM2_CH1/TIM2_ETR;TIM8_CH1N;SPI1_SCK/I2S1_CK;SPI6_SCK;OTG_HS_ULPI_CK;LCD_R4;EVENTOUT | ADC12_INN18;ADC12_INP19;DAC1_OUT2 | 14
42 | PA6 | D12 | CN7 | 12 | CN12 | 13 |  | I/O | FT_a | TIM1_BKIN;TIM3_CH1;TIM8_BKIN;SPI1_MISO/I2S1_SDI;SPI6_MISO;TIM13_CH1;TIM8_BKIN_COMP12;MDIOS_MDC;TIM1_BKIN_COMP12;DCMI_PIXCLK;LCD_G2;EVENTOUT | ADC12_INP3 | 15
43 | PA7 | D11* | CN7 | 14 | CN12 | 15 |  | I/O | TT_a | TIM1_CH1N;TIM3_CH2;TIM8_CH1N;SPI1_MOSI/I2S1_SDO;SPI6_MOSI;TIM14_CH1;ETH_MII_RX_DV/ETH_R;MII_CRS_DV;FMC_SDNWE;EVENTOUT | ADC12_INN3;ADC12_INP7;OPAMP1_VINM | 16
100 | PA8 |  |  |  | CN12 | 23 |  | I/O | FT_fha | MCO1;TIM1_CH1;HRTIM_CHB2;TIM8_BKIN2;I2C3_SCL;USART1_CK;OTG_FS_SOF;UART7_RX;TIM8_BKIN2_COMP12;LCD_B3;LCD_R6;EVENTOUT | - | 17
101 | PA9 |  |  |  | CN12 | 21 | COM1_TX_PIN | I/O | FT_u | TIM1_CH2;HRTIM_CHC1;LPUART1_TX;I2C3_SMBA;SPI2_SCK/I2S2_CK;USART1_TX;FDCAN1_RXFD_MODE;ETH_TX_ER;DCMI_D0;LCD_R5;EVENTOUT | OTG_FS_VBUS | 18
46 | PB0 | D33 | CN10 | 31 | CN11 | 34 | Green LED | I/O | FT_a | TIM1_CH2N;TIM3_CH3;TIM8_CH2N;DFSDM_CKOUT;UART4_CTS;LCD_R3;OTG_HS_ULPI_D1;ETH_MII_RXD2;LCD_G1;EVENTOUT | ADC12_INN5;ADC12_INP9;OPAMP1_VINP;COMP_1_INP | 19
47 | PB1 | A6 | CN10 | 7 | CN12 | 24 |  | I/O | TT_u | TIM1_CH3N;TIM3_CH4;TIM8_CH3N;DFSDM_DATIN1;LCD_R6;OTG_HS_ULPI_D2;ETH_MII_RXD3;LCD_G0;EVENTOUT | ADC12_INP5;COMP_1_INM | 20
69 | PB10 | D36 | CN10 | 32 | CN12 | 25 | I2C_SCL | I/O | FT_f | TIM2_CH3;HRTIM_SCOUT;LPTIM2_IN1;I2C2_SCL;SPI2_SCK/I2S2_CK;DFSDM_DATIN7;USART3_TX;QUADSPI_BK1_NCS;OTG_HS_ULPI_D3;ETH_MII_RX_ER;LCD_G4;EVENTOUT | - | 21
70 | PB11 | D35 | CN10 | 34 | CN12 | 18 | I2C_SDA | I/O | FT_f | TIM2_CH4;HRTIM_SCIN;LPTIM2_ETR;I2C2_SDA;DFSDM_CKIN7;USART3_RX;OTG_HS_ULPI_D4;ETH_MII_TX_EN/ETH_R;MII_TX_EN;LCD_G5;EVENTOUT | - | 22
73 | PB12 | D19 | CN7 | 7 | CN12 | 16 | COM3_RX_PIN | I/O | FT_u | TIM1_BKIN;I2C2_SMBA;SPI2_NSS/I2S2_WS;DFSDM_DATIN1;USART3_CK;FDCAN2_RX;OTG_HS_ULPI_D5;ETH_MII_TXD0/ETH_RM;II_TXD0;OTG_HS_ID;TIM1_BKIN_COMP12;UART5_RX;EVENTOUT | - | 23
74 | PB13 | D18 | CN7 | 5 | CN12 | 30 |  | I/O | FT_u | TIM1_CH1N;LPTIM2_OUT;SPI2_SCK/I2S2_CK;DFSDM_CKIN1;USART3_CTS_NSS;FDCAN2_TX;OTG_HS_ULPI_D6;ETH_MII_TXD1/ETH_RMII_TXD1;UART5_TX;EVENTOUT | OTG_HS_VBUS | 24
75 | PB14 |  |  |  | CN12 | 28 | Red LED | I/O | FT_u | TIM1_CH2N;TIM12_CH1;TIM8_CH2N;USART1_TX;SPI2_MISO/I2S2_SDI;DFSDM_DATIN2;USART3_RTS;UART4_RTS;SDMMC2_D0;OTG_HS_DM;EVENTOUT | - | 25
76 | PB15 | D17 | CN7 | 3 | CN12 | 26 | COM1_RX_PIN | I/O | FT_u | RTC_REFIN;TIM1_CH3N;TIM12_CH2;TIM8_CH3N;USART1_RX;SPI2_MOSI/I2S2_SDO;DFSDM_CKIN2;UART4_CTS;SDMMC2_D1;OTG_HS_DP;EVENTOUT | - | 26
48 | PB2 | D27 | CN10 | 15 | CN12 | 22 |  | I/O | FT_ha | SAI1_D1;DFSDM_CKIN1;SAI1_SD_A;SPI3_MOSI/I2S3_SDO;SAI4_SD_A;QUADSPI_CLK;SAI4_D1;ETH_TX_ER;EVENTOUT | COMP_1_INP;RTC_OUT | 27
133 | PB3(JTDO/TRACESWO) | D23 | CN7 | 15 | CN12 | 31 |  | I/O | FT | JTDO/TRACESWO;TIM2_CH2;HRTIM_FLT4;SPI1_SCK/I2S1_CK;SPI3_SCK/I2S3_CK;SPI6_SCK;SDMMC2_D2;UART7_RX;EVENTOUT | - | 28
134 | PB4(NJTRST) | D25 | CN7 | 19 | CN12 | 27 |  | I/O | FT | NJTRST;TIM16_BKIN;TIM3_CH1;HRTIM_EEV6;SPI1_MISO/I2S1_SDI;SPI3_MISO/I2S3_SDI;SPI2_NSS/I2S2_WS;SPI6_MISO;SDMMC2_D3;UART7_TX;EVENTOUT | - | 29
135 | PB5 | D22 | CN7 | 13 | CN12 | 29 |  | I/O | FT | TIM17_BKIN;TIM3_CH2;HRTIM_EEV7;I2C1_SMBA;SPI1_MOSI/I2S1_SDO;I2C4_SMBA;SPI3_MOSI/I2S3_SDO;SPI6_MOSI;FDCAN2_RX;OTG_HS_ULPI_D7;ETH_PPS_OUT;FMC_SDCKE1;DCMI_D10;UART5_RX;EVENTOUT | - | 30
136 | PB6 | D26 | CN10 | 13 | CN12 | 17 | COM3_TX_PIN | I/O | FT_f | TIM16_CH1N;TIM4_CH1;HRTIM_EEV8;I2C1_SCL;HDMI_CEC;I2C4_SCL;USART1_TX;LPUART1_TX;FDCAN2_TX;QUADSPI_BK1_NCS;DFSDM_DATIN5;FMC_SDNE1;DCMI_D5;UART5_TX;EVENTOUT | - | 31
137 | PB7 |  |  |  | CN11 | 21 | Blue LED | I/O | FT_fa | TIM17_CH1N;TIM4_CH2;HRTIM_EEV9;I2C1_SDA;I2C4_SDA;USART1_RX;LPUART1_RX;FDCAN2_TXFD_MODE;DFSDM_CKIN5;FMC_NL;DCMI_VSYNC;EVENTOUT | PVD_IN | 32
139 | PB8 | D15* | CN7 | 2 | CN12 | 3 |  | I/O | FT_fh | TIM16_CH1;TIM4_CH3;DFSDM_CKIN7;I2C1_SCL;I2C4_SCL;SDMMC1_CKIN;UART4_RX;FDCAN1_RX;SDMMC2_D4;ETH_MII_TXD3;SDMMC1_D4;DCMI_D6;LCD_B6;EVENTOUT | - | 33
140 | PB9 | D14* | CN7 | 4 | CN12 | 5 |  | I/O | FT_fh | TIM17_CH1;TIM4_CH4;DFSDM_DATIN7;I2C1_SDA;SPI2_NSS/I2S2_WS;I2C4_SDA;SDMMC1_CDIR;UART4_TX;FDCAN1_TX;SDMMC2_D5;I2C4_SMBA;SDMMC1_D5;DCMI_D7;LCD_B7;EVENTOUT | - | 34
26 | PC0 | A1 | CN9 | 3 | CN11 | 38 |  | I/O | FT_a | DFSDM_CKIN0;DFSDM_DATIN4;SAI2_FS_B;OTG_HS_ULPI_STP;FMC_SDNWE;LCD_R5;EVENTOUT | ADC123_INP10 | 35
27 | PC1 |  |  |  | CN11 | 36 |  | I/O | FT_ha | TRACED0;SAI1_D1;DFSDM_DATIN0;DFSDM_CKIN4;SPI2_MOSI/I2S2_SDO;SAI1_SD_A;SAI4_SD_A;SDMMC2_CK;SAI4_D1;ETH_MDC;MDIOS_MDC;EVENTOUT | ADC123_INN10;ADC123_INP11;RTC_TAMP_3/WKUP5 | 36
111 | PC10 | D45 | CN8 | 6 | CN11 | 1 | SD2-D2 | I/O | FT_ha | HRTIM_EEV1;DFSDM_CKIN5;SPI3_SCK/I2S3_CK;USART3_TX;UART4_TX;QUADSPI_BK1_IO1;SDMMC1_D2;DCMI_D8;LCD_R2;EVENTOUT | - | 37
112 | PC11 | D46 | CN8 | 8 | CN11 | 2 | SD2-D3 | I/O | FT_h | HRTIM_FLT2;DFSDM_DATIN5;SPI3_MISO/I2S3_SDI;USART3_RX;UART4_RX;QUADSPI_BK2_NCS;SDMMC1_D3;DCMI_D4;EVENTOUT | - | 38
113 | PC12 | D47 | CN8 | 10 | CN11 | 3 | SD2-CLK | I/O | FT_h | TRACED3;HRTIM_EEV2;SPI3_MOSI/I2S3_SDO;USART3_CK;UART5_TX;SDMMC1_CK;DCMI_D9;EVENTOUT | - | 39
7 | PC13 |  |  |  | CN11 | 23 | Blue B1 | I/O | FT | EVENTOUT | RTC_TAMP_1/RTC_TS/WKUP2 | 40
8 | PC14-OSC32_IN |  |  |  | CN11 | 25 |  | I/O | FT | EVENTOUT | OSC32_IN | 41
9 | PC15-OSC32_OUT |  |  |  | CN11 | 27 |  | I/O | FT | EVENTOUT | OSC32_OUT | 42
28 | PC2_C | A7 | CN10 | 9 | CN11 | 35 |  | ANA | TT_a | - | ADC3_INN1;ADC3_INP0 | 43
29 | PC3_C | A2 | CN9 | 5 | CN11 | 37 |  | ANA | TT_a | - | ADC3_INP1 | 44
44 | PC4 |  |  |  | CN12 | 34 |  | I/O | TT_a | DFSDM_CKIN2;I2S1_MCK;SPDIFRX_IN2;ETH_MII_RXD0/ETH_RMII_RXD0;FMC_SDNE0;EVENTOUT | ADC12_INP4;OPAMP1_VOUT;COMP_1_INM | 45
45 | PC5 |  |  |  | CN12 | 6 |  | I/O | TT_a | SAI1_D3;DFSDM_DATIN2;SPDIFRX_IN3;SAI4_D3;ETH_MII_RXD1/ETH_R;MII_RXD1;FMC_SDCKE0;COMP_1_OUT;EVENTOUT | ADC12_INN4;ADC12_INP8;OPAMP1_VINM | 46
96 | PC6 | D16 | CN7 | 1 | CN12 | 4 |  | I/O | FT_h | HRTIM_CHA1;TIM3_CH1;TIM8_CH1;DFSDM_CKIN3;I2S2_MCK;USART6_TX;SDMMC1_D0DIR;FMC_NWAIT;SDMMC2_D6;SDMMC1_D6;DCMI_D0;LCD_HSYNC;EVENTOUT | SWPMI_IO | 47
97 | PC7 | D21 | CN7 | 11 | CN12 | 19 |  | I/O | FT_h | TRGIO;HRTIM_CHA2;TIM3_CH2;TIM8_CH2;DFSDM_DATIN3;I2S3_MCK;USART6_RX;SDMMC1_D123DIR;FMC_NE1;SDMMC2_D7;SWPMI_TX;SDMMC1_D7;DCMI_D1;LCD_G6;EVENTOUT | - | 48
98 | PC8 | D43 | CN8 | 2 | CN12 | 2 | SD2-D0 | I/O | FT_h | TRACED1;HRTIM_CHB1;TIM3_CH3;TIM8_CH3;USART6_CK;UART5_RTS;FMC_NE2/FMC_NCE;SWPMI_RX;SDMMC1_D0;DCMI_D2;EVENTOUT | - | 49
99 | PC9 | D44 | CN8 | 4 | CN12 | 1 | SD2-D1 | I/O | FT_fh | MCO2;TIM3_CH4;TIM8_CH4;I2C3_SDA;I2S_CKIN;UART5_CTS;QUADSPI_BK1_IO0;LCD_G3;SWPMI_SUSPEND;SDMMC1_D1;DCMI_D3;LCD_B2;EVENTOUT | - | 50
114 | PD0 | D67 | CN9 | 25 | CN11 | 57 |  | I/O | FT_h | DFSDM_CKIN6;SAI3_SCK_A;UART4_RX;FDCAN1_RX;FMC_D2/FMC_DA2;EVENTOUT | - | 51
115 | PD1 | D66 | CN9 | 27 | CN11 | 55 |  | I/O | FT_h | DFSDM_DATIN6;SAI3_SD_A;UART4_TX;FDCAN1_TX;FMC_D3/FMC_DA3;EVENTOUT | - | 52
79 | PD10 |  |  |  | CN12 | 65 |  | I/O | FT_h | DFSDM_CKOUT;SAI3_FS_B;USART3_CK;FDCAN2_TXFD_MODE;FMC_D15/FMC_DA15;LCD_B3;EVENTOUT | - | 53
80 | PD11 | D30 | CN10 | 23 | CN12 | 45 |  | I/O | FT_h | LPTIM2_IN2;I2C4_SMBA;USART3_CTS_NSS;QUADSPI_BK1_IO0;SAI2_SD_A;FMC_A16;EVENTOUT | - | 54
81 | PD12 | D29 | CN10 | 21 | CN12 | 43 |  | I/O | FT_fh | LPTIM1_IN1;TIM4_CH1;LPTIM2_IN1;I2C4_SCL;USART3_RTS;QUADSPI_BK1_IO1;SAI2_FS_A;FMC_A17;EVENTOUT | - | 55
82 | PD13 | D28 | CN10 | 19 | CN12 | 41 |  | I/O | FT_fh | LPTIM1_OUT;TIM4_CH2;I2C4_SDA;QUADSPI_BK1_IO3;SAI2_SCK_A;FMC_A18;EVENTOUT | - | 56
85 | PD14 | D10 | CN7 | 16 | CN12 | 46 |  | I/O | FT_h | TIM4_CH3;SAI3_MCLK_B;UART8_CTS;FMC_D0/FMC_DA0;EVENTOUT | - | 57
86 | PD15 | D9 | CN7 | 18 | CN12 | 48 |  | I/O | FT_h | TIM4_CH4;SAI3_MCLK_A;UART8_RTS;FMC_D1/FMC_DA1;EVENTOUT | - | 58
116 | PD2 | D48 | CN8 | 12 | CN11 | 4 | SD2-CMD | I/O | FT_h | TRACED2;TIM3_ETR;UART5_RX;SDMMC1_CMD;DCMI_D11;EVENTOUT | - | 59
117 | PD3 | D55 | CN9 | 10 | CN11 | 40 |  | I/O | FT_h | DFSDM_CKOUT;SPI2_SCK/I2S2_CK;USART2_CTS_NSS;FMC_CLK;DCMI_D5;LCD_G7;EVENTOUT | - | 60
118 | PD4 | D54 | CN9 | 8 | CN11 | 39 |  | I/O | FT_h | HRTIM_FLT3;SAI3_FS_A;USART2_RTS;FDCAN1_RXFD_MODE;FMC_NOE;EVENTOUT | - | 61
119 | PD5 | D53 | CN9 | 6 | CN11 | 41 |  | I/O | FT_h | HRTIM_EEV3;USART2_TX;FDCAN1_TXFD_MODE;FMC_NWE;EVENTOUT | - | 62
122 | PD6 | D52 | CN9 | 4 | CN11 | 43 |  | I/O | FT_h | SAI1_D1;DFSDM_CKIN4;DFSDM_DATIN1;SPI3_MOSI/I2S3_SDO;SAI1_SD_A;USART2_RX;SAI4_SD_A;FDCAN2_RXFD_MODE;SAI4_D1;SDMMC2_CK;FMC_NWAIT;DCMI_D10;LCD_B2;EVENTOUT | - | 63
123 | PD7 | D51 | CN9 | 2 | CN11 | 45 |  | I/O | FT_h | DFSDM_DATIN4;SPI1_MOSI/I2S1_SDO;DFSDM_CKIN1;USART2_CK;SPDIFRX_IN0;SDMMC2_CMD;FMC_NE1;EVENTOUT | - | 64
77 | PD8 |  |  |  | CN12 | 10 |  | I/O | FT_h | DFSDM_CKIN3;SAI3_SCK_B;USART3_TX;SPDIFRX_IN1;FMC_D13/FMC_DA13;EVENTOUT | - | 65
78 | PD9 |  |  |  | CN11 | 69 |  | I/O | FT_h | DFSDM_DATIN3;SAI3_SD_B;USART3_RX;FDCAN2_RXFD_MODE;FMC_D14/FMC_DA14;EVENTOUT | - | 66
143 | PDR_ON |  |  |  | CN12 |  |  | S | - | - | - | 67
141 | PE0 | D34 | CN10 | 33 | CN12 | 64 | SSD-D0 | I/O | FT_h | LPTIM1_ETR;TIM4_ETR;HRTIM_SCIN;LPTIM2_ETR;UART8_RX;FDCAN1_RXFD_MODE;SAI2_MCK_A;FMC_NBL0;DCMI_D2;EVENTOUT | - | 68
142 | PE1 |  |  |  | CN11 | 61 | SSD-D1 | I/O | FT_h | LPTIM1_IN2;HRTIM_SCOUT;UART8_TX;FDCAN1_TXFD_MODE;FMC_NBL1;DCMI_D3;EVENTOUT | - | 69
63 | PE10 | D40 | CN10 | 24 | CN12 | 47 | SSD-D10 | I/O | FT_ha | TIM1_CH2N;DFSDM_DATIN4;UART7_CTS;QUADSPI_BK2_IO3;FMC_D7/FMC_DA7;EVENTOUT | COMP_2_INM | 70
64 | PE11 | D5 | CN10 | 6 | CN12 | 56 | SSD-D11 | I/O | FT_ha | TIM1_CH2;DFSDM_CKIN4;SPI4_NSS;SAI2_SD_B;FMC_D8/FMC_DA8;LCD_G3;EVENTOUT | COMP_2_INP | 71
65 | PE12 | D39 | CN10 | 26 | CN12 | 49 | SSD-D12 | I/O | FT_h | TIM1_CH3N;DFSDM_DATIN5;SPI4_SCK;SAI2_SCK_B;FMC_D9/FMC_DA9;COMP_1_OUT;LCD_B4;EVENTOUT | - | 72
66 | PE13 | D3 | CN10 | 12 | CN12 | 55 | SSD-D13 | I/O | FT_h | TIM1_CH3;DFSDM_CKIN5;SPI4_MISO;SAI2_FS_B;FMC_D10/FMC_DA10;COMP_2_OUT;LCD_DE;EVENTOUT | - | 73
67 | PE14 | D38 | CN10 | 28 | CN12 | 51 | SSD-D14 | I/O | FT_h | TIM1_CH4;SPI4_MOSI;SAI2_MCK_B;FMC_D11/FMC_DA11;LCD_CLK;EVENTOUT | - | 74
68 | PE15 |  |  |  | CN12 | 53 | SSD-D15 | I/O | FT_h | TIM1_BKIN;HDMI__TIM1_BKIN;FMC_D12/FMC_DA12;TIM1_BKIN_COMP12;LCD_R7;EVENTOUT | - | 75
1 | PE2 | D56* | CN9 | 14 | CN11 | 46 | SSD-D2 | I/O | FT_h | TRACECLK;SAI1_CK1;SPI4_SCK;SAI1_MCLK_A;SAI4_MCLK_A;QUADSPI_BK1_IO2;SAI4_CK1;ETH_MII_TXD3;FMC_A23;EVENTOUT | - | 76
2 | PE3 | D60 | CN9 | 22 | CN11 | 47 | SSD-D3 | I/O | FT_h | TRACED0;TIM15_BKIN;SAI1_SD_B;SAI4_SD_B;FMC_A19;EVENTOUT | - | 77
3 | PE4 | D57 | CN9 | 16 | CN11 | 48 | SSD-D4 | I/O | FT_h | TRACED1;SAI1_D2;DFSDM_DATIN3;TIM15_CH1N;SPI4_NSS;SAI1_FS_A;SAI4_FS_A;SAI4_D2;FMC_A20;DCMI_D4;LCD_B0;EVENTOUT | - | 78
4 | PE5 | D58 | CN9 | 18 | CN11 | 50 | SSD-D5 | I/O | FT_h | TRACED2;SAI1_CK2;DFSDM_CKIN3;TIM15_CH1;SPI4_MISO;SAI1_SCK_A;SAI4_SCK_A;SAI4_CK2;FMC_A21;DCMI_D6;LCD_G0;EVENTOUT | - | 79
5 | PE6 | D59 | CN9 | 20 | CN11 | 62 | SSD-D6 | I/O | FT_h | TRACED3;TIM1_BKIN2;SAI1_D1;TIM15_CH2;SPI4_MOSI;SAI1_SD_A;SAI4_SD_A;SAI4_D1;SAI2_MCK_B;TIM1_BKIN2_COMP12;FMC_A22;DCMI_D7;LCD_G1;EVENTOUT | - | 80
58 | PE7 | D41 | CN10 | 20 | CN12 | 44 | SSD-D7 | I/O | TT_ha | TIM1_ETR;DFSDM_DATIN2;UART7_RX;QUADSPI_BK2_IO0;FMC_D4/FMC_DA4;EVENTOUT | OPAMP2_VOUT;COMP_2_INM | 81
59 | PE8 | D42 | CN10 | 18 | CN12 | 40 | SSD-D8 | I/O | TT_ha | TIM1_CH1N;DFSDM_CKIN2;UART7_TX;QUADSPI_BK2_IO1;FMC_D5/FMC_DA5;COMP_2_OUT;EVENTOUT | OPAMP2_VINM | 82
60 | PE9 | D6 | CN10 | 4 | CN12 | 52 | SSD-D9 | I/O | TT_ha | TIM1_CH1;DFSDM_CKOUT;UART7_RTS;QUADSPI_BK2_IO2;FMC_D6/FMC_DA6;EVENTOUT | OPAMP2_VINP;COMP_2_INP | 83
10 | PF0 | D68 | CN9 | 21 | CN11 | 53 | CIN/PER/FIN | I/O | FT_f | I2C2_SDA;FMC_A0;EVENTOUT | - | 84
11 | PF1 | D69 | CN9 | 19 | CN11 | 51 | CIN/PER/FIN | I/O | FT_f | I2C2_SCL;FMC_A1;EVENTOUT | - | 85
22 | PF10 | A5* | CN9 | 11 | CN12 | 42 |  | I/O | FT_ha | TIM16_BKIN;SAI1_D3;QUADSPI_CLK;SAI4_D3;DCMI_D11;LCD_DE;EVENTOUT | ADC3_INN2;ADC3_INP6 | 86
49 | PF11 |  |  |  | CN12 | 62 |  | I/O | FT_a | SPI5_MOSI;SAI2_SD_B;FMC_SDNRAS;DCMI_D12;EVENTOUT | ADC1_INP2 | 87
50 | PF12 | D8 | CN7 | 20 | CN12 | 59 |  | I/O | FT_ha | FMC_A6;EVENTOUT | ADC1_INN2;ADC1_INP6 | 88
53 | PF13 | D70 | CN10 | 2 | CN12 | 57 |  | I/O | FT_ha | DFSDM_DATIN6;I2C4_SMBA;FMC_A7;EVENTOUT | ADC2_INP2 | 89
54 | PF14 | D4 | CN10 | 8 | CN12 | 50 |  | I/O | FT_fha | DFSDM_CKIN6;I2C4_SCL;FMC_A8;EVENTOUT | ADC2_INN2;ADC2_INP6 | 90
55 | PF15 | D2 |  |  | CN12 | 60 |  | I/O | FT_fh | I2C4_SDA;FMC_A9;EVENTOUT | - | 91
12 | PF2 | D70 | CN9 | 17 | CN11 | 52 | CIN/PER/FIN | I/O | FT | I2C2_SMBA;FMC_A2;EVENTOUT | - | 92
13 | PF3 | A3 | CN9 | 7 | CN12 | 58 | CIN/PER/FIN | I/O | FT_ha | FMC_A3;EVENTOUT | ADC3_INP5 | 93
14 | PF4 | A8 | CN10 | 11 | CN12 | 38 |  | I/O | FT_ha | FMC_A4;EVENTOUT | ADC3_INN5;ADC3_INP9 | 94
15 | PF5 | A4* | CN9 | 9 | CN12 | 36 | IR | I/O | FT_ha | FMC_A5;EVENTOUT | ADC3_INP4 | 95
18 | PF6 |  |  |  | CN11 | 9 |  | I/O | FT_ha | TIM16_CH1;SPI5_NSS;SAI1_SD_B;UART7_RX;SAI4_SD_B;QUADSPI_BK1_IO3;EVENTOUT | ADC3_INN4;ADC3_INP8 | 96
19 | PF7 | D62 | CN9 | 26 | CN11 | 11 |  | I/O | FT_ha | TIM17_CH1;SPI5_SCK;SAI1_MCLK_B;UART7_TX;SAI4_MCLK_B;QUADSPI_BK1_IO2;EVENTOUT | ADC3_INP3 | 97
20 | PF8 |  |  |  | CN11 | 54 |  | I/O | FT_ha | TIM16_CH1N;SPI5_MISO;SAI1_SCK_B;UART7_RTS;SAI4_SCK_B;TIM13_CH1;QUADSPI_BK1_IO0;EVENTOUT | ADC3_INN3;ADC3_INP7 | 98
21 | PF9 | D63 | CN9 | 28 | CN11 | 56 |  | I/O | FT_ha | TIM17_CH1N;SPI5_MOSI;SAI1_FS_B;UART7_CTS;SAI4_FS_B;TIM14_CH1;QUADSPI_BK1_IO1;EVENTOUT | ADC3_INP2 | 99
56 | PG0 |  |  |  | CN11 | 59 |  | I/O | FT_h | FMC_A10;EVENTOUT | - | 100
57 | PG1 | D64 | CN9 | 30 | CN11 | 58 | SSD-RS | I/O | TT_h | FMC_A11;EVENTOUT | OPAMP2_VINM | 101
125 | PG10 |  |  |  | CN11 | 66 | SSD-WR | I/O | FT_h | HRTIM_FLT5;SPI1_NSS/I2S1_WS;LCD_G3;SAI2_SD_B;FMC_NE3;DCMI_D2;LCD_B2;EVENTOUT | - | 102
126 | PG11 |  |  |  | CN11 | 70 |  | I/O | FT_h | HRTIM_EEV4;SPI1_SCK/I2S1_CK;SPDIFRX_IN0;SDMMC2_D2;ETH_MII_TX_EN/ETH_RMII_TX_EN;DCMI_D3;LCD_B3;EVENTOUT | - | 103
127 | PG12 |  |  |  | CN11 | 65 | SSD-RESET | I/O | FT_h | LPTIM1_IN1;HRTIM_EEV5;SPI6_MISO;USART6_RTS;SPDIFRX_IN1;LCD_B4;ETH_MII_TXD1/ETH_RM;II_TXD1;FMC_NE4;LCD_B1;EVENTOUT | - | 104
128 | PG13 |  |  |  | CN11 | 68 | SSD-RD | I/O | FT_h | TRACED0;LPTIM1_OUT;HRTIM_EEV10;SPI6_SCK;USART6_CTS_NSS;ETH_MII_TXD0/ETH_RMII_TXD0;FMC_A24;LCD_R0;EVENTOUT | - | 105
129 | PG14 | D1 | CN10 | 14 | CN12 | 61 | COM4_TX_PIN | I/O | FT_h | TRACED1;LPTIM1_ETR;SPI6_MOSI;USART6_TX;QUADSPI_BK2_IO3;ETH_MII_TXD1/ETH_RMII_TXD1;FMC_A25;LCD_B0;EVENTOUT | - | 106
132 | PG15 |  |  |  | CN11 | 64 |  | I/O | FT_h | USART6_CTS_NSS;FMC_SDNCAS;DCMI_D13;EVENTOUT | - | 107
87 | PG2 | D49 | CN8 | 14 | CN11 | 42 | SD2-Card_detect | I/O | FT_h | TIM8_BKIN;TIM8_BKIN_COMP12;FMC_A12;EVENTOUT | - | 108
88 | PG3 | D50 | CN8 | 16 | CN11 | 44 |  | I/O | FT_h | TIM8_BKIN2;TIM8_BKIN2_COMP12;FMC_A13;EVENTOUT | - | 109
89 | PG4 |  |  |  | CN12 | 69 |  | I/O | FT_h | TIM1_BKIN2;TIM1_BKIN2_COMP12;FMC_A14/FMC_BA0;EVENTOUT | - | 110
90 | PG5 |  |  |  | CN12 | 68 |  | I/O | FT_h | TIM1_ETR;FMC_A15/FMC_BA1;EVENTOUT | - | 111
91 | PG6 |  |  |  | CN12 | 70 |  | I/O | FT_h | TIM17_BKIN;HRTIM_CHE1;QUADSPI_BK1_NCS;FMC_NE3;DCMI_D12;LCD_R7;EVENTOUT | - | 112
92 | PG7 |  |  |  | CN12 | 67 |  | I/O | FT_h | HRTIM_CHE2;SAI1_MCLK_A;USART6_CK;FMC_INT;DCMI_D13;LCD_CLK;EVENTOUT | - | 113
93 | PG8 |  |  |  | CN12 | 66 |  | I/O | FT_h | TIM8_ETR;SPI6_NSS;USART6_RTS;SPDIFRX_IN2;ETH_PPS_OUT;FMC_SDCLK;LCD_G7;EVENTOUT | - | 114
124 | PG9 | D0 | CN10 | 16 | CN11 | 63 | COM4_RX_PIN | I/O | FT_h | SPI1_MISO/I2S1_SDI;USART6_RX;SPDIFRX_IN3;QUADSPI_BK2_IO2;SAI2_FS_B;FMC_NE2/FMC_NCE;DCMI_VSYNC;EVENTOUT | - | 115
23 | PH0-OSC_IN |  |  |  | CN11 | 29 |  | I/O | FT | EVENTOUT | OSC_IN | 116
24 | PH1-OSC_OUT |  |  |  | CN11 | 31 |  | I/O | FT | EVENTOUT | OSC_OUT | 117
| PH2 |  |  |  | CN11 | 67 | [5 empty] | 118
6 | VBAT |  |  |  | CN11 | 33 |  | S | - | - | - | 119
71 | VCAP |  |  |  | CN12 | 7 | AVDD | S | - | - | - | 120
106 | VCAPVCAP |  |  |  | CN12 | 54 | GND | S | - | - | - | 121
17 | VDD |  |  |  | CN11 | 6 | E5V | S | - | - | - | 122
108 | VDD |  |  |  | CN11 | 10 | N.U | S | - | - | - | 123
30 | VDD |  |  |  | CN11 | 12 | IOREF | S | - | - | - | 124
39 | VDD |  |  |  | CN11 | 22 | GND | S | - | - | - | 125
52 | VDD |  |  |  | CN11 | 33 | Vbat | S | - | - | - | 126
62 | VDD |  |  |  | CN11 | 60 | GND | S | - | - | - | 127
72 | VDD |  |  |  | CN12 | 8 | U5V | S | - | - | - | 128
84 | VDD |  |  |  | CN12 | 20 | GND | S | - | - | - | 129
121 | VDD |  |  |  | CN12 |  |  | S | - | - | - | 130
131 | VDD |  |  |  | CN12 |  | SSD-CS au 0v | S | - | - | - | 131
144 | VDD |  |  |  | CN12 |  |  | S | - | - | - | 132
95 | VDD33USB |  |  |  | CN12 | 39 | GND | S | - | - | - | 133
33 | VDDA |  |  |  | CN11 | 19 | GND | S | - | - | - | 134
32 | VREF+ |  |  |  | CN11 | 18 | 5V | S | - | - | - | 135
16 | VSS |  |  |  | CN11 | 5 | VDD | S | - | - | - | 136
38 | VSS |  |  |  | CN11 | 20 | GND | S | - | - | - | 137
51 | VSS |  |  |  | CN11 | 24 | VIN | S | - | - | - | 138
120 | VSS |  |  |  | CN11 | 26 | N.U | S | - | - | - | 139
61 | VSS |  |  |  | CN11 | 49 | GND | S | - | - | - | 140
83 | VSS |  |  |  | CN12 | 9 | GND | S | - | - | -
94 | VSS |  |  |  | CN12 | 32 | AGND | S | - | - | -
107 | VSS |  |  |  | CN12 | 63 | GND | S | - | - | -
130 | VSS |  |  |  | CN12 |  |  | S | - | - | -
31 | VSSA |  |  |  | CN11 | 16 | 3v3 | S | - | - | -