## CPU
CPU |  | Arduino |  |  | Morpho
Pin | Name | name | connector | pin | connector | pin | Notes | Type |  | IO Structure | Alternate | Additional
1 | PE02 | D56* | CN9 | 14 | CN11 | 46 | SSD-D2 | I/O | pin 1 SSD_D2 | FT_h | TRACECLK;SAI1_CK1;SPI4_SCK;SAI1_MCLK_A;SAI4_MCLK_A;QUADSPI_BK1_IO2;SAI4_CK1;ETH_MII_TXD3;FMC_A23;EVENTOUT | -
2 | PE03 | D60 | CN9 | 22 | CN11 | 47 | SSD-D3 | I/O | pin 2 SSD_D3 | FT_h | TRACED0;TIM15_BKIN;SAI1_SD_B;SAI4_SD_B;FMC_A19;EVENTOUT | -
3 | PE04 | D57 | CN9 | 16 | CN11 | 48 | SSD-D4 | I/O | pin 3 SSD_D4 | FT_h | TRACED1;SAI1_D2;DFSDM_DATIN3;TIM15_CH1N;SPI4_NSS;SAI1_FS_A;SAI4_FS_A;SAI4_D2;FMC_A20;DCMI_D4;LCD_B0;EVENTOUT | -
4 | PE05 | D58 | CN9 | 18 | CN11 | 50 | SSD-D5 | I/O | pin 4 SSD_D5 | FT_h | TRACED2;SAI1_CK2;DFSDM_CKIN3;TIM15_CH1;SPI4_MISO;SAI1_SCK_A;SAI4_SCK_A;SAI4_CK2;FMC_A21;DCMI_D6;LCD_G0;EVENTOUT | -
5 | PE06 | D59 | CN9 | 20 | CN11 | 62 | SSD-D6 | I/O | pin 5 SSD_D6 | FT_h | TRACED3;TIM1_BKIN2;SAI1_D1;TIM15_CH2;SPI4_MOSI;SAI1_SD_A;SAI4_SD_A;SAI4_D1;SAI2_MCK_B;TIM1_BKIN2_COMP12;FMC_A22;DCMI_D7;LCD_G1;EVENTOUT | -
6 | VBAT |  |  |  | CN11 | 33 |  | S | pin 6 VBAT | - | - | -
7 | PC13 |  |  |  | CN11 | 23 | Blue B1 Button | I/O | pin 7 - Push Button | FT | EVENTOUT | RTC_TAMP_1/RTC_TS/WKUP2
8 | PC14-OSC32_IN |  |  |  | CN11 | 25 | OSC32-IN | I/O | pin 8 OSC32-IN | FT | EVENTOUT | OSC32_IN
9 | PC15-OSC32_OUT |  |  |  | CN11 | 27 | OSC32-OUT | I/O | pin 9 OSC32-OUT | FT | EVENTOUT | OSC32_OUT
10 | PF00 | D68 | CN9 | 21 | CN11 | 53 | CIN/PER/FIN | I/O | pin 10 COUNT1 | FT_f | I2C2_SDA;FMC_A0;EVENTOUT | -
11 | PF01 | D69 | CN9 | 19 | CN11 | 51 | CIN/PER/FIN | I/O | pin 11 COUNT2 | FT_f | I2C2_SCL;FMC_A1;EVENTOUT | -
12 | PF02 | D70 | CN9 | 17 | CN11 | 52 | CIN/PER/FIN | I/O | pin 12 COUNT3 | FT | I2C2_SMBA;FMC_A2;EVENTOUT | -
13 | PF03 | A3 | CN9 | 7 | CN12 | 58 | CIN/PER/FIN | I/O | pin 13 COUNT4 | FT_ha | FMC_A3;EVENTOUT | ADC3_INP5
14 | PF04 | A8 | CN10 | 11 | CN12 | 38 | IR | I/O | pin 14 IR | FT_ha | FMC_A4;EVENTOUT | ADC3_INN5;ADC3_INP9
15 | PF05 | A4* | CN9 | 9 | CN12 | 36 |  | I/O | pin 15 (old IR) | FT_ha | FMC_A5;EVENTOUT | ADC3_INP4
16 | VSS | [6 empty] | S |  | - | - | -
17 | VDD | [6 empty] | S |  | - | - | -
18 | PF06 |  |  |  | CN11 | 9 |  | I/O | pin 18 | FT_ha | TIM16_CH1;SPI5_NSS;SAI1_SD_B;UART7_RX;SAI4_SD_B;QUADSPI_BK1_IO3;EVENTOUT | ADC3_INN4;ADC3_INP8
19 | PF07 | D62 | CN9 | 26 | CN11 | 11 | SPI5-CLK | I/O | pin 19 SPI5-CLK | FT_ha | TIM17_CH1;SPI5_SCK;SAI1_MCLK_B;UART7_TX;SAI4_MCLK_B;QUADSPI_BK1_IO2;EVENTOUT | ADC3_INP3
20 | PF08 |  |  |  | CN11 | 54 | SPI5-IN | I/O | pin 20 SPI5-IN | FT_ha | TIM16_CH1N;SPI5_MISO;SAI1_SCK_B;UART7_RTS;SAI4_SCK_B;TIM13_CH1;QUADSPI_BK1_IO0;EVENTOUT | ADC3_INN3;ADC3_INP7
21 | PF09 | D63 | CN9 | 28 | CN11 | 56 | SPI5-OUT | I/O | pin 21 SPI5-OUT | FT_ha | TIM17_CH1N;SPI5_MOSI;SAI1_FS_B;UART7_CTS;SAI4_FS_B;TIM14_CH1;QUADSPI_BK1_IO1;EVENTOUT | ADC3_INP2
22 | PF10 | A5* | CN9 | 11 | CN12 | 42 |  | I/O | pin 22 | FT_ha | TIM16_BKIN;SAI1_D3;QUADSPI_CLK;SAI4_D3;DCMI_D11;LCD_DE;EVENTOUT | ADC3_INN2;ADC3_INP6
23 | PH00-OSC_IN |  |  |  | CN11 | 29 |  | I/O | pin 23 RCC-OSCIN | FT | EVENTOUT | OSC_IN
24 | PH01-OSC_OUT |  |  |  | CN11 | 31 |  | I/O | pin 24 RCC-OSCOUT | FT | EVENTOUT | OSC_OUT
25 | NRST | RESET | CN8 | 5 | CN11 | 14 | Black B2 Button | I/O | pin 25 NRST | RST | - | -
26 | PC00 | A1 | CN9 | 3 | CN11 | 38 |  | I/O | pin 26 | FT_a | DFSDM_CKIN0;DFSDM_DATIN4;SAI2_FS_B;OTG_HS_ULPI_STP;FMC_SDNWE;LCD_R5;EVENTOUT | ADC123_INP10
27 | PC01 |  |  |  | CN11 | 36 | SPI2-OUT | I/O | pin 27 SPI2-OUT | FT_ha | TRACED0;SAI1_D1;DFSDM_DATIN0;DFSDM_CKIN4;SPI2_MOSI/I2S2_SDO;SAI1_SD_A;SAI4_SD_A;SDMMC2_CK;SAI4_D1;ETH_MDC;MDIOS_MDC;EVENTOUT | ADC123_INN10;ADC123_INP11;RTC_TAMP_3/WKUP5
28 | PC02_C | A7 | CN10 | 9 | CN11 | 35 | SPI2-IN | ANA | pin 28 SPI2-IN | TT_a | - | ADC3_INN1;ADC3_INP0
29 | PC03_C | A2 | CN9 | 5 | CN11 | 37 |  | ANA | pin 29 | TT_a | - | ADC3_INP1
30 | VDD | [6 empty] | S |  | - | - | -
31 | VSSA | [6 empty] | S |  | - | - | -
32 | VREF+ | [6 empty] | S |  | - | - | -
33 | VDDA | [6 empty] | S |  | - | - | -
34 | PA00 | D32 | CN10 | 29 | CN11 | 28 | PWM-2A | I/O | pin 34 PWM-2A | FT_a | TIM2_CH1/TIM2_ETR;TIM5_CH1;TIM8_ETR;TIM15_BKIN;USART2_CTS_NSS;UART4_TX;SDMMC2_CMD;SAI2_SD_B;ETH_MII_CRS;EVENTOUT | ADC1_INP16;WKUP0
35 | PA01 |  |  |  | CN11 | 30 | PWM-2B | I/O | pin 35 PWM-2B | FT_ha | TIM2_CH2;TIM5_CH2;LPTIM3_OUT;TIM15_CH1N;USART2_RTS;UART4_RX;QUADSPI_BK1_IO3;SAI2_MCK_B;ETH_MII_RX_CLK/ETH_RMII_REF_CLK;LCD_R2;EVENTOUT | ADC1_INN16;ADC1_INP17
36 | PA02 |  |  |  | CN12 | 35 | PWM-2C | I/O | pin 36 PWM-2C | FT_a | TIM2_CH3;TIM5_CH3;LPTIM4_OUT;TIM15_CH1;USART2_TX;SAI2_SCK_B;ETH_MDIO;MDIOS_MDIO;LCD_R1;EVENTOUT | ADC12_INP14;WKUP1
37 | PA03 | A0 | CN9 | 1 | CN12 | 37 | PWM-2D | I/O | pin 37 PWM-2D | FT_ha | TIM2_CH4;TIM5_CH4;LPTIM5_OUT;TIM15_CH2;USART2_RX;LCD_B2;OTG_HS_ULPI_D0;ETH_MII_COL;LCD_B5;EVENTOUT | ADC12_INP15
38 | VSS | [6 empty] | S |  | - | - | -
39 | VDD | [6 empty] | S |  | - | - | -
40 | PA04 | D24 | CN7 | 17 | CN11 | 32 | DAC1 audio | I/O | pin 40 DAC1 | TT_a | TIM5_ETR;SPI1_NSS/I2S1_WS;SPI3_NSS/I2S3_WS;USART2_CK;SPI6_NSS;OTG_HS_SOF;DCMI_HSYNC;LCD_VSYNC;EVENTOUT | ADC12_INP18;DAC1_OUT1
41 | PA05 | D13 | CN7 | 10 | CN12 | 11 | Dac2 Audio | I/O | pin 41 DAC2 | TT_ha | TIM2_CH1/TIM2_ETR;TIM8_CH1N;SPI1_SCK/I2S1_CK;SPI6_SCK;OTG_HS_ULPI_CK;LCD_R4;EVENTOUT | ADC12_INN18;ADC12_INP19;DAC1_OUT2
42 | PA06 | D12 | CN7 | 12 | CN12 | 13 | SPI-IN | I/O | pin 42 SPI-IN | FT_a | TIM1_BKIN;TIM3_CH1;TIM8_BKIN;SPI1_MISO/I2S1_SDI;SPI6_MISO;TIM13_CH1;TIM8_BKIN_COMP12;MDIOS_MDC;TIM1_BKIN_COMP12;DCMI_PIXCLK;LCD_G2;EVENTOUT | ADC12_INP3
43 | PA07 | D11* | CN7 | 14 | CN12 | 15 | SPI-OUT | I/O | pin 43 SPI-OUT | TT_a | TIM1_CH1N;TIM3_CH2;TIM8_CH1N;SPI1_MOSI/I2S1_SDO;SPI6_MOSI;TIM14_CH1;ETH_MII_RX_DV/ETH_R;MII_CRS_DV;FMC_SDNWE;EVENTOUT | ADC12_INN3;ADC12_INP7;OPAMP1_VINM
44 | PC04 |  |  |  | CN12 | 34 |  | I/O | pin 44 | TT_a | DFSDM_CKIN2;I2S1_MCK;SPDIFRX_IN2;ETH_MII_RXD0/ETH_RMII_RXD0;FMC_SDNE0;EVENTOUT | ADC12_INP4;OPAMP1_VOUT;COMP_1_INM
45 | PC05 |  |  |  | CN12 | 6 |  | I/O | pin 45 | TT_a | SAI1_D3;DFSDM_DATIN2;SPDIFRX_IN3;SAI4_D3;ETH_MII_RXD1/ETH_R;MII_RXD1;FMC_SDCKE0;COMP_1_OUT;EVENTOUT | ADC12_INN4;ADC12_INP8;OPAMP1_VINM
46 | PB00 | D33 | CN10 | 31 | CN11 | 34 | Green LED | I/O | pin 46 Green-LED | FT_a | TIM1_CH2N;TIM3_CH3;TIM8_CH2N;DFSDM_CKOUT;UART4_CTS;LCD_R3;OTG_HS_ULPI_D1;ETH_MII_RXD2;LCD_G1;EVENTOUT | ADC12_INN5;ADC12_INP9;OPAMP1_VINP;COMP_1_INP
47 | PB01 | A6 | CN10 | 7 | CN12 | 24 |  | I/O | pin 47 | TT_u | TIM1_CH3N;TIM3_CH4;TIM8_CH3N;DFSDM_DATIN1;LCD_R6;OTG_HS_ULPI_D2;ETH_MII_RXD3;LCD_G0;EVENTOUT | ADC12_INP5;COMP_1_INM
48 | PB02 | D27 | CN10 | 15 | CN12 | 22 | SPI3-CLK | I/O | pin 48 SPI3-CLK | FT_ha | SAI1_D1;DFSDM_CKIN1;SAI1_SD_A;SPI3_MOSI/I2S3_SDO;SAI4_SD_A;QUADSPI_CLK;SAI4_D1;ETH_TX_ER;EVENTOUT | COMP_1_INP;RTC_OUT
49 | PF11 |  |  |  | CN12 | 62 |  | I/O | pin 49 | FT_a | SPI5_MOSI;SAI2_SD_B;FMC_SDNRAS;DCMI_D12;EVENTOUT | ADC1_INP2
50 | PF12 | D8 | CN7 | 20 | CN12 | 59 |  | I/O | pin 50 | FT_ha | FMC_A6;EVENTOUT | ADC1_INN2;ADC1_INP6
51 | VSS | [6 empty] | S |  | - | - | -
52 | VDD | [6 empty] | S |  | - | - | -
53 | PF13 | D70 | CN10 | 2 | CN12 | 57 |  | I/O | pin 53 | FT_ha | DFSDM_DATIN6;I2C4_SMBA;FMC_A7;EVENTOUT | ADC2_INP2
54 | PF14 | D4 | CN10 | 8 | CN12 | 50 |  | I/O | pin 54 | FT_fha | DFSDM_CKIN6;I2C4_SCL;FMC_A8;EVENTOUT | ADC2_INN2;ADC2_INP6
55 | PF15 | D2 |  |  | CN12 | 60 |  | I/O | pin 55 | FT_fh | I2C4_SDA;FMC_A9;EVENTOUT | -
56 | PG00 |  |  |  | CN11 | 59 |  | I/O | pin 56 | FT_h | FMC_A10;EVENTOUT | -
57 | PG01 | D64 | CN9 | 30 | CN11 | 58 | SSD-RS | I/O | pin 57 SSD_RS | TT_h | FMC_A11;EVENTOUT | OPAMP2_VINM
58 | PE07 | D41 | CN10 | 20 | CN12 | 44 | SSD-D7 | I/O | pin 58 SSD_D7 | TT_ha | TIM1_ETR;DFSDM_DATIN2;UART7_RX;QUADSPI_BK2_IO0;FMC_D4/FMC_DA4;EVENTOUT | OPAMP2_VOUT;COMP_2_INM
59 | PE08 | D42 | CN10 | 18 | CN12 | 40 | SSD-D8 | I/O | pin 59 SSD_D8 | TT_ha | TIM1_CH1N;DFSDM_CKIN2;UART7_TX;QUADSPI_BK2_IO1;FMC_D5/FMC_DA5;COMP_2_OUT;EVENTOUT | OPAMP2_VINM
60 | PE09 | D6 | CN10 | 4 | CN12 | 52 | SSD-D9 | I/O | pin 60 SSD_D9 | TT_ha | TIM1_CH1;DFSDM_CKOUT;UART7_RTS;QUADSPI_BK2_IO2;FMC_D6/FMC_DA6;EVENTOUT | OPAMP2_VINP;COMP_2_INP
61 | VSS | [6 empty] | S |  | - | - | -
62 | VDD | [6 empty] | S |  | - | - | -
63 | PE10 | D40 | CN10 | 24 | CN12 | 47 | SSD-D10 | I/O | pin 63 SSD_D10 | FT_ha | TIM1_CH2N;DFSDM_DATIN4;UART7_CTS;QUADSPI_BK2_IO3;FMC_D7/FMC_DA7;EVENTOUT | COMP_2_INM
64 | PE11 | D5 | CN10 | 6 | CN12 | 56 | SSD-D11 | I/O | pin 64 SSD_D11 | FT_ha | TIM1_CH2;DFSDM_CKIN4;SPI4_NSS;SAI2_SD_B;FMC_D8/FMC_DA8;LCD_G3;EVENTOUT | COMP_2_INP
65 | PE12 | D39 | CN10 | 26 | CN12 | 49 | SSD-D12 | I/O | pin 65 SSD_D12 | FT_h | TIM1_CH3N;DFSDM_DATIN5;SPI4_SCK;SAI2_SCK_B;FMC_D9/FMC_DA9;COMP_1_OUT;LCD_B4;EVENTOUT | -
66 | PE13 | D3 | CN10 | 12 | CN12 | 55 | SSD-D13 | I/O | pin 66 SSD_D13 | FT_h | TIM1_CH3;DFSDM_CKIN5;SPI4_MISO;SAI2_FS_B;FMC_D10/FMC_DA10;COMP_2_OUT;LCD_DE;EVENTOUT | -
67 | PE14 | D38 | CN10 | 28 | CN12 | 51 | SSD-D14 | I/O | pin 67 SSD_D14 | FT_h | TIM1_CH4;SPI4_MOSI;SAI2_MCK_B;FMC_D11/FMC_DA11;LCD_CLK;EVENTOUT | -
68 | PE15 |  |  |  | CN12 | 53 | SSD-D15 | I/O | pin 68 SSD_D15 | FT_h | TIM1_BKIN;HDMI__TIM1_BKIN;FMC_D12/FMC_DA12;TIM1_BKIN_COMP12;LCD_R7;EVENTOUT | -
69 | PB10 | D36 | CN10 | 32 | CN12 | 25 | I2C_SCL | I/O | pin 69 I2C2-SCL | FT_f | TIM2_CH3;HRTIM_SCOUT;LPTIM2_IN1;I2C2_SCL;SPI2_SCK/I2S2_CK;DFSDM_DATIN7;USART3_TX;QUADSPI_BK1_NCS;OTG_HS_ULPI_D3;ETH_MII_RX_ER;LCD_G4;EVENTOUT | -
70 | PB11 | D35 | CN10 | 34 | CN12 | 18 | I2C_SDA | I/O | pin 70 I2C2-SDA | FT_f | TIM2_CH4;HRTIM_SCIN;LPTIM2_ETR;I2C2_SDA;DFSDM_CKIN7;USART3_RX;OTG_HS_ULPI_D4;ETH_MII_TX_EN/ETH_R;MII_TX_EN;LCD_G5;EVENTOUT | -
71 | VCAP | [6 empty] | S |  | - | - | -
72 | VDD | [6 empty] | S |  | - | - | -
73 | PB12 | D19 | CN7 | 7 | CN12 | 16 | COM3_RX_PIN | I/O | pin 73 COM3-RX (UART5) | FT_u | TIM1_BKIN;I2C2_SMBA;SPI2_NSS/I2S2_WS;DFSDM_DATIN1;USART3_CK;FDCAN2_RX;OTG_HS_ULPI_D5;ETH_MII_TXD0/ETH_RM;II_TXD0;OTG_HS_ID;TIM1_BKIN_COMP12;UART5_RX;EVENTOUT | -
74 | PB13 | D18 | CN7 | 5 | CN12 | 30 | COM3_TX_PIN | I/O | pin 74 COM3-TX (UART5) | FT_u | TIM1_CH1N;LPTIM2_OUT;SPI2_SCK/I2S2_CK;DFSDM_CKIN1;USART3_CTS_NSS;FDCAN2_TX;OTG_HS_ULPI_D6;ETH_MII_TXD1/ETH_RMII_TXD1;UART5_TX;EVENTOUT | OTG_HS_VBUS
75 | PB14 |  |  |  | CN12 | 28 | Red LED | I/O | pin 75 Red-LED | FT_u | TIM1_CH2N;TIM12_CH1;TIM8_CH2N;USART1_TX;SPI2_MISO/I2S2_SDI;DFSDM_DATIN2;USART3_RTS;UART4_RTS;SDMMC2_D0;OTG_HS_DM;EVENTOUT | -
76 | PB15 | D17 | CN7 | 3 | CN12 | 26 | COM1_RX_PIN | I/O | pin 76 COM1-RX | FT_u | RTC_REFIN;TIM1_CH3N;TIM12_CH2;TIM8_CH3N;USART1_RX;SPI2_MOSI/I2S2_SDO;DFSDM_CKIN2;UART4_CTS;SDMMC2_D1;OTG_HS_DP;EVENTOUT | -
77 | PD08 |  |  |  | CN12 | 10 | CONSOLE-TX | I/O | pin 77 CONSOLE-TX | FT_h | DFSDM_CKIN3;SAI3_SCK_B;USART3_TX;SPDIFRX_IN1;FMC_D13/FMC_DA13;EVENTOUT | -
78 | PD09 |  |  |  | CN11 | 69 | CONSOLE-RX | I/O | pin 78 CONSOLE-RX | FT_h | DFSDM_DATIN3;SAI3_SD_B;USART3_RX;FDCAN2_RXFD_MODE;FMC_D14/FMC_DA14;EVENTOUT | -
79 | PD10 |  |  |  | CN12 | 65 |  | I/O | pin 79 | FT_h | DFSDM_CKOUT;SAI3_FS_B;USART3_CK;FDCAN2_TXFD_MODE;FMC_D15/FMC_DA15;LCD_B3;EVENTOUT | -
80 | PD11 | D30 | CN10 | 23 | CN12 | 45 |  | I/O | pin 80 | FT_h | LPTIM2_IN2;I2C4_SMBA;USART3_CTS_NSS;QUADSPI_BK1_IO0;SAI2_SD_A;FMC_A16;EVENTOUT | -
81 | PD12 | D29 | CN10 | 21 | CN12 | 43 | PWM-1A | I/O | pin 81 PWM-1A | FT_fh | LPTIM1_IN1;TIM4_CH1;LPTIM2_IN1;I2C4_SCL;USART3_RTS;QUADSPI_BK1_IO1;SAI2_FS_A;FMC_A17;EVENTOUT | -
82 | PD13 | D28 | CN10 | 19 | CN12 | 41 | PWM-1B | I/O | pin 82 PWM-1B | FT_fh | LPTIM1_OUT;TIM4_CH2;I2C4_SDA;QUADSPI_BK1_IO3;SAI2_SCK_A;FMC_A18;EVENTOUT | -
83 | VSS | [6 empty] | S | pin 83 VSS | - | - | -
84 | VDD | [6 empty] | S | pin 84 VDD | - | - | -
85 | PD14 | D10 | CN7 | 16 | CN12 | 46 |  | I/O | pin 85 PWM-1C | FT_h | TIM4_CH3;SAI3_MCLK_B;UART8_CTS;FMC_D0/FMC_DA0;EVENTOUT | -
86 | PD15 | D9 | CN7 | 18 | CN12 | 48 |  | I/O | pin 86 PWM-1D | FT_h | TIM4_CH4;SAI3_MCLK_A;UART8_RTS;FMC_D1/FMC_DA1;EVENTOUT | -
87 | PG02 | D49 | CN8 | 14 | CN11 | 42 | SD2-Card_detect | I/O | pin 87 SD_CD | FT_h | TIM8_BKIN;TIM8_BKIN_COMP12;FMC_A12;EVENTOUT | -
88 | PG03 | D50 | CN8 | 16 | CN11 | 44 |  | I/O | pin 88 | FT_h | TIM8_BKIN2;TIM8_BKIN2_COMP12;FMC_A13;EVENTOUT | -
89 | PG04 |  |  |  | CN12 | 69 |  | I/O | pin 89 | FT_h | TIM1_BKIN2;TIM1_BKIN2_COMP12;FMC_A14/FMC_BA0;EVENTOUT | -
90 | PG05 |  |  |  | CN12 | 68 |  | I/O | pin 90 | FT_h | TIM1_ETR;FMC_A15/FMC_BA1;EVENTOUT | -
91 | PG06 |  |  |  | CN12 | 70 |  | I/O | pin 91 | FT_h | TIM17_BKIN;HRTIM_CHE1;QUADSPI_BK1_NCS;FMC_NE3;DCMI_D12;LCD_R7;EVENTOUT | -
92 | PG07 |  |  |  | CN12 | 67 |  | I/O | pin 92 | FT_h | HRTIM_CHE2;SAI1_MCLK_A;USART6_CK;FMC_INT;DCMI_D13;LCD_CLK;EVENTOUT | -
93 | PG08 |  |  |  | CN12 | 66 |  | I/O | pin 93 | FT_h | TIM8_ETR;SPI6_NSS;USART6_RTS;SPDIFRX_IN2;ETH_PPS_OUT;FMC_SDCLK;LCD_G7;EVENTOUT | -
94 | VSS | [6 empty] | S |  | - | - | -
95 | VDD33USB | [6 empty] | S |  | - | - | -
96 | PC06 | D16 | CN7 | 1 | CN12 | 4 |  | I/O | pin 96 | FT_h | HRTIM_CHA1;TIM3_CH1;TIM8_CH1;DFSDM_CKIN3;I2S2_MCK;USART6_TX;SDMMC1_D0DIR;FMC_NWAIT;SDMMC2_D6;SDMMC1_D6;DCMI_D0;LCD_HSYNC;EVENTOUT | SWPMI_IO
97 | PC07 | D21 | CN7 | 11 | CN12 | 19 |  | I/O | pin 97 | FT_h | TRGIO;HRTIM_CHA2;TIM3_CH2;TIM8_CH2;DFSDM_DATIN3;I2S3_MCK;USART6_RX;SDMMC1_D123DIR;FMC_NE1;SDMMC2_D7;SWPMI_TX;SDMMC1_D7;DCMI_D1;LCD_G6;EVENTOUT | -
98 | PC08 | D43 | CN8 | 2 | CN12 | 2 | SD2-D0 | I/O | pin 98 SD_D0 | FT_h | TRACED1;HRTIM_CHB1;TIM3_CH3;TIM8_CH3;USART6_CK;UART5_RTS;FMC_NE2/FMC_NCE;SWPMI_RX;SDMMC1_D0;DCMI_D2;EVENTOUT | -
99 | PC09 | D44 | CN8 | 4 | CN12 | 1 | SD2-D1 | I/O | pin 99 SD_D1 | FT_fh | MCO2;TIM3_CH4;TIM8_CH4;I2C3_SDA;I2S_CKIN;UART5_CTS;QUADSPI_BK1_IO0;LCD_G3;SWPMI_SUSPEND;SDMMC1_D1;DCMI_D3;LCD_B2;EVENTOUT | -
100 | PA08 |  |  |  | CN12 | 23 | USB_SOF | I/O | pin 100 USB_SOF | FT_fha | MCO1;TIM1_CH1;HRTIM_CHB2;TIM8_BKIN2;I2C3_SCL;USART1_CK;OTG_FS_SOF;UART7_RX;TIM8_BKIN2_COMP12;LCD_B3;LCD_R6;EVENTOUT | -
101 | PA09 |  |  |  | CN12 | 21 | USB-VBUS | I/O | pin 101 USB-VBUS | FT_u | TIM1_CH2;HRTIM_CHC1;LPUART1_TX;I2C3_SMBA;SPI2_SCK/I2S2_CK;USART1_TX;FDCAN1_RXFD_MODE;ETH_TX_ER;DCMI_D0;LCD_R5;EVENTOUT | OTG_FS_VBUS
102 | PA10 |  |  |  | CN12 | 33 | USB-ID | I/O | pin 102 USB-ID | FT_u | TIM1_CH3;HRTIM_CHC2;LPUART1_RX;USART1_RX;FDCAN1_TXFD_MODE;OTG_FS_ID;MDIOS_MDIO;LCD_B4;DCMI_D1;LCD_B1;EVENTOUT | -
103 | PA11 |  |  |  | CN12 | 14 | USB-D+ | I/O | pin 103 USB-D+ | FT_u | TIM1_CH4;HRTIM_CHD1;LPUART1_CTS;SPI2_NSS/I2S2_WS;UART4_RX;USART1_CTS_NSS;FDCAN1_RX;OTG_FS_DM;LCD_R4;EVENTOUT | -
104 | PA12 |  |  |  | CN12 | 12 | USB-D- | I/O | pin 104 USB-D- | FT_u | TIM1_ETR;HRTIM_CHD2;LPUART1_RTS;SPI2_SCK/I2S2_CK;UART4_TX;USART1_RTS;SAI2_FS_B;FDCAN1_TX;OTG_FS_DP;LCD_R5;EVENTOUT | -
105 | PA13(JTMS/SWDIO) |  |  |  | CN11 | 13 | SWDIO | I/O | pin 105 SWDIO | FT | JTMS-SWDIO;EVENTOUT | -
106 | VCAPVCAP | [6 empty] | S |  | - | - | -
107 | VSS | [6 empty] | S |  | - | - | -
108 | VDD | [6 empty] | S |  | - | - | -
109 | PA14(JTCK/SWCLK) |  |  |  | CN11 | 15 | SWCLK | I/O | pin 109 SWCLK | FT | JTCK-SWCLK;EVENTOUT | -
110 | PA15(JTDI) | D20 | CN7 | 9 | CN11 | 17 |  | I/O | pin 110 | FT | JTDI;TIM2_CH1/TIM2_ETR;HRTIM_FLT1;HDMI_CEC;SPI1_NSS/I2S1_WS;SPI3_NSS/I2S3_WS;SPI6_NSS;UART4_RTS;UART7_TX;EVENTOUT | -
111 | PC10 | D45 | CN8 | 6 | CN11 | 1 | SD2-D2 | I/O | pin 111 SD_D2 | FT_ha | HRTIM_EEV1;DFSDM_CKIN5;SPI3_SCK/I2S3_CK;USART3_TX;UART4_TX;QUADSPI_BK1_IO1;SDMMC1_D2;DCMI_D8;LCD_R2;EVENTOUT | -
112 | PC11 | D46 | CN8 | 8 | CN11 | 2 | SD2-D3 | I/O | pin 112 SD_D3 | FT_h | HRTIM_FLT2;DFSDM_DATIN5;SPI3_MISO/I2S3_SDI;USART3_RX;UART4_RX;QUADSPI_BK2_NCS;SDMMC1_D3;DCMI_D4;EVENTOUT | -
113 | PC12 | D47 | CN8 | 10 | CN11 | 3 | SD2-CLK | I/O | pin 113 SD_CLK | FT_h | TRACED3;HRTIM_EEV2;SPI3_MOSI/I2S3_SDO;USART3_CK;UART5_TX;SDMMC1_CK;DCMI_D9;EVENTOUT | -
114 | PD00 | D67 | CN9 | 25 | CN11 | 57 |  | I/O | pin 114 | FT_h | DFSDM_CKIN6;SAI3_SCK_A;UART4_RX;FDCAN1_RX;FMC_D2/FMC_DA2;EVENTOUT | -
115 | PD01 | D66 | CN9 | 27 | CN11 | 55 |  | I/O | pin 115 | FT_h | DFSDM_DATIN6;SAI3_SD_A;UART4_TX;FDCAN1_TX;FMC_D3/FMC_DA3;EVENTOUT | -
116 | PD02 | D48 | CN8 | 12 | CN11 | 4 | SD2-CMD | I/O | pin 116 SD_CMD | FT_h | TRACED2;TIM3_ETR;UART5_RX;SDMMC1_CMD;DCMI_D11;EVENTOUT | -
117 | PD03 | D55 | CN9 | 10 | CN11 | 40 | SPI2-CLK | I/O | pin 117 SPI2-CLK | FT_h | DFSDM_CKOUT;SPI2_SCK/I2S2_CK;USART2_CTS_NSS;FMC_CLK;DCMI_D5;LCD_G7;EVENTOUT | -
118 | PD04 | D54 | CN9 | 8 | CN11 | 39 | COM2_EN_PIN | I/O | pin 118 COM2-DE | FT_h | HRTIM_FLT3;SAI3_FS_A;USART2_RTS;FDCAN1_RXFD_MODE;FMC_NOE;EVENTOUT | -
119 | PD05 | D53 | CN9 | 6 | CN11 | 41 | COM2_TX_PIN | I/O | pin 119 COM2-TX | FT_h | HRTIM_EEV3;USART2_TX;FDCAN1_TXFD_MODE;FMC_NWE;EVENTOUT | -
120 | VSS | [6 empty] | S |  | - | - | -
121 | VDD | [6 empty] | S |  | - | - | -
122 | PD06 | D52 | CN9 | 4 | CN11 | 43 | COM2_RX_PIN | I/O | pin 122 COM2-RX | FT_h | SAI1_D1;DFSDM_CKIN4;DFSDM_DATIN1;SPI3_MOSI/I2S3_SDO;SAI1_SD_A;USART2_RX;SAI4_SD_A;FDCAN2_RXFD_MODE;SAI4_D1;SDMMC2_CK;FMC_NWAIT;DCMI_D10;LCD_B2;EVENTOUT | -
123 | PD07 | D51 | CN9 | 2 | CN11 | 45 |  | I/O | pin 123 | FT_h | DFSDM_DATIN4;SPI1_MOSI/I2S1_SDO;DFSDM_CKIN1;USART2_CK;SPDIFRX_IN0;SDMMC2_CMD;FMC_NE1;EVENTOUT | -
124 | PG09 | D0 | CN10 | 16 | CN11 | 63 | COM4_RX_PIN | I/O | pin 124 COM4-RX (USART6) | FT_h | SPI1_MISO/I2S1_SDI;USART6_RX;SPDIFRX_IN3;QUADSPI_BK2_IO2;SAI2_FS_B;FMC_NE2/FMC_NCE;DCMI_VSYNC;EVENTOUT | -
125 | PG10 |  |  |  | CN11 | 66 | SSD-WR | I/O | pin 125 SSD_WR | FT_h | HRTIM_FLT5;SPI1_NSS/I2S1_WS;LCD_G3;SAI2_SD_B;FMC_NE3;DCMI_D2;LCD_B2;EVENTOUT | -
126 | PG11 |  |  |  | CN11 | 70 | SPI-CLK | I/O | pin 126 SPI-CLK | FT_h | HRTIM_EEV4;SPI1_SCK/I2S1_CK;SPDIFRX_IN0;SDMMC2_D2;ETH_MII_TX_EN/ETH_RMII_TX_EN;DCMI_D3;LCD_B3;EVENTOUT | -
127 | PG12 |  |  |  | CN11 | 65 | SSD-RESET | I/O | pin 127 SSD_RESET | FT_h | LPTIM1_IN1;HRTIM_EEV5;SPI6_MISO;USART6_RTS;SPDIFRX_IN1;LCD_B4;ETH_MII_TXD1/ETH_RM;II_TXD1;FMC_NE4;LCD_B1;EVENTOUT | -
128 | PG13 |  |  |  | CN11 | 68 | SSD-RD | I/O | pin 128 SSD_RD | FT_h | TRACED0;LPTIM1_OUT;HRTIM_EEV10;SPI6_SCK;USART6_CTS_NSS;ETH_MII_TXD0/ETH_RMII_TXD0;FMC_A24;LCD_R0;EVENTOUT | -
129 | PG14 | D1 | CN10 | 14 | CN12 | 61 | COM4_TX_PIN | I/O | pin 129 COM4-TX (USART6) | FT_h | TRACED1;LPTIM1_ETR;SPI6_MOSI;USART6_TX;QUADSPI_BK2_IO3;ETH_MII_TXD1/ETH_RMII_TXD1;FMC_A25;LCD_B0;EVENTOUT | -
130 | VSS | [6 empty] | S |  | - | - | -
131 | VDD | [5 empty] | SSD-CS au 0v | S |  | - | - | -
132 | PG15 |  |  |  | CN11 | 64 |  | I/O | pin 132 | FT_h | USART6_CTS_NSS;FMC_SDNCAS;DCMI_D13;EVENTOUT | -
133 | PB03(JTDO/TRACESWO) | D23 | CN7 | 15 | CN12 | 31 | SPI3-CLK | I/O | pin 133 SPI3-CLK | FT | JTDO/TRACESWO;TIM2_CH2;HRTIM_FLT4;SPI1_SCK/I2S1_CK;SPI3_SCK/I2S3_CK;SPI6_SCK;SDMMC2_D2;UART7_RX;EVENTOUT | -
134 | PB04(NJTRST) | D25 | CN7 | 19 | CN12 | 27 | SPI3-IN | I/O | pin 134 SPI3-IN | FT | NJTRST;TIM16_BKIN;TIM3_CH1;HRTIM_EEV6;SPI1_MISO/I2S1_SDI;SPI3_MISO/I2S3_SDI;SPI2_NSS/I2S2_WS;SPI6_MISO;SDMMC2_D3;UART7_TX;EVENTOUT | -
135 | PB05 | D22 | CN7 | 13 | CN12 | 29 |  | I/O | pin 135 | FT | TIM17_BKIN;TIM3_CH2;HRTIM_EEV7;I2C1_SMBA;SPI1_MOSI/I2S1_SDO;I2C4_SMBA;SPI3_MOSI/I2S3_SDO;SPI6_MOSI;FDCAN2_RX;OTG_HS_ULPI_D7;ETH_PPS_OUT;FMC_SDCKE1;DCMI_D10;UART5_RX;EVENTOUT | -
136 | PB06 | D26 | CN10 | 13 | CN12 | 17 | COM1_TX_PIN | I/O | pin 136 COM1-TX | FT_f | TIM16_CH1N;TIM4_CH1;HRTIM_EEV8;I2C1_SCL;HDMI_CEC;I2C4_SCL;USART1_TX;LPUART1_TX;FDCAN2_TX;QUADSPI_BK1_NCS;DFSDM_DATIN5;FMC_SDNE1;DCMI_D5;UART5_TX;EVENTOUT | -
137 | PB07 |  |  |  | CN11 | 21 | Blue LED | I/O | pin 137 Blue-LED | FT_fa | TIM17_CH1N;TIM4_CH2;HRTIM_EEV9;I2C1_SDA;I2C4_SDA;USART1_RX;LPUART1_RX;FDCAN2_TXFD_MODE;DFSDM_CKIN5;FMC_NL;DCMI_VSYNC;EVENTOUT | PVD_IN
138 | BOOT0 |  |  |  | CN11 | 7 |  | I | pin 138 BOOT0 | B | - | VPP
139 | PB08 | D15* | CN7 | 2 | CN12 | 3 | I2C-SCL | I/O | pin 139 I2C-SCL | FT_fh | TIM16_CH1;TIM4_CH3;DFSDM_CKIN7;I2C1_SCL;I2C4_SCL;SDMMC1_CKIN;UART4_RX;FDCAN1_RX;SDMMC2_D4;ETH_MII_TXD3;SDMMC1_D4;DCMI_D6;LCD_B6;EVENTOUT | -
140 | PB09 | D14* | CN7 | 4 | CN12 | 5 | I2C-SDA | I/O | pin 140 I2C-SDA | FT_fh | TIM17_CH1;TIM4_CH4;DFSDM_DATIN7;I2C1_SDA;SPI2_NSS/I2S2_WS;I2C4_SDA;SDMMC1_CDIR;UART4_TX;FDCAN1_TX;SDMMC2_D5;I2C4_SMBA;SDMMC1_D5;DCMI_D7;LCD_B7;EVENTOUT | -
141 | PE00 | D34 | CN10 | 33 | CN12 | 64 | SSD-D0 | I/O | pin 141 SSD_D0 | FT_h | LPTIM1_ETR;TIM4_ETR;HRTIM_SCIN;LPTIM2_ETR;UART8_RX;FDCAN1_RXFD_MODE;SAI2_MCK_A;FMC_NBL0;DCMI_D2;EVENTOUT | -
142 | PE01 |  |  |  | CN11 | 61 | SSD-D1 | I/O | pin 142 SSD_D1 | FT_h | LPTIM1_IN2;HRTIM_SCOUT;UART8_TX;FDCAN1_TXFD_MODE;FMC_NBL1;DCMI_D3;EVENTOUT | -
143 | PDR_ON | [6 empty] | S |  | - | - | -
144 | VDD | [6 empty] | S |  | - | - | -

## PA-PH
CPU |  | Arduino |  |  | Morpho
Pin | Name | name | connector | pin | connector | pin | Notes | Type |  | IO Structure | Alternate | Additional
138 | BOOT0 |  |  |  | CN11 | 7 |  | I | pin 138 BOOT0 | B | - | VPP
25 | NRST | RESET | CN8 | 5 | CN11 | 14 | Black B2 | I/O | pin 25 NRST | RST | - | -
34 | PA00 | D32 | CN10 | 29 | CN11 | 28 | PWM-2A | I/O | pin 34 PWM-2A | FT_a | TIM2_CH1/TIM2_ETR;TIM5_CH1;TIM8_ETR;TIM15_BKIN;USART2_CTS_NSS;UART4_TX;SDMMC2_CMD;SAI2_SD_B;ETH_MII_CRS;EVENTOUT | ADC1_INP16;WKUP0
35 | PA01 |  |  |  | CN11 | 30 | PWM-2B | I/O | pin 35 PWM-2B | FT_ha | TIM2_CH2;TIM5_CH2;LPTIM3_OUT;TIM15_CH1N;USART2_RTS;UART4_RX;QUADSPI_BK1_IO3;SAI2_MCK_B;ETH_MII_RX_CLK/ETH_RMII_REF_CLK;LCD_R2;EVENTOUT | ADC1_INN16;ADC1_INP17
36 | PA02 |  |  |  | CN12 | 35 | PWM-2C | I/O | pin 36 PWM-2C | FT_a | TIM2_CH3;TIM5_CH3;LPTIM4_OUT;TIM15_CH1;USART2_TX;SAI2_SCK_B;ETH_MDIO;MDIOS_MDIO;LCD_R1;EVENTOUT | ADC12_INP14;WKUP1
37 | PA03 | A0 | CN9 | 1 | CN12 | 37 | PWM-2D | I/O | pin 37 PWM-2D | FT_ha | TIM2_CH4;TIM5_CH4;LPTIM5_OUT;TIM15_CH2;USART2_RX;LCD_B2;OTG_HS_ULPI_D0;ETH_MII_COL;LCD_B5;EVENTOUT | ADC12_INP15
40 | PA04 | D24 | CN7 | 17 | CN11 | 32 | Dac1 audio | I/O | pin 40 DAC1 | TT_a | TIM5_ETR;SPI1_NSS/I2S1_WS;SPI3_NSS/I2S3_WS;USART2_CK;SPI6_NSS;OTG_HS_SOF;DCMI_HSYNC;LCD_VSYNC;EVENTOUT | ADC12_INP18;DAC1_OUT1
41 | PA05 | D13 | CN7 | 10 | CN12 | 11 | Dac2 Audio | I/O | pin 41 DAC2 | TT_ha | TIM2_CH1/TIM2_ETR;TIM8_CH1N;SPI1_SCK/I2S1_CK;SPI6_SCK;OTG_HS_ULPI_CK;LCD_R4;EVENTOUT | ADC12_INN18;ADC12_INP19;DAC1_OUT2
42 | PA06 | D12 | CN7 | 12 | CN12 | 13 | SPI-IN | I/O | pin 42 SPI-IN | FT_a | TIM1_BKIN;TIM3_CH1;TIM8_BKIN;SPI1_MISO/I2S1_SDI;SPI6_MISO;TIM13_CH1;TIM8_BKIN_COMP12;MDIOS_MDC;TIM1_BKIN_COMP12;DCMI_PIXCLK;LCD_G2;EVENTOUT | ADC12_INP3
43 | PA07 | D11* | CN7 | 14 | CN12 | 15 | SPI-OUT | I/O | pin 43 SPI-OUT | TT_a | TIM1_CH1N;TIM3_CH2;TIM8_CH1N;SPI1_MOSI/I2S1_SDO;SPI6_MOSI;TIM14_CH1;ETH_MII_RX_DV/ETH_R;MII_CRS_DV;FMC_SDNWE;EVENTOUT | ADC12_INN3;ADC12_INP7;OPAMP1_VINM
100 | PA08 |  |  |  | CN12 | 23 | USB_SOF | I/O | pin 100 USB_SOF | FT_fha | MCO1;TIM1_CH1;HRTIM_CHB2;TIM8_BKIN2;I2C3_SCL;USART1_CK;OTG_FS_SOF;UART7_RX;TIM8_BKIN2_COMP12;LCD_B3;LCD_R6;EVENTOUT | -
101 | PA09 |  |  |  | CN12 | 21 | USB-VBUS | I/O | pin 101 USB-VBUS | FT_u | TIM1_CH2;HRTIM_CHC1;LPUART1_TX;I2C3_SMBA;SPI2_SCK/I2S2_CK;USART1_TX;FDCAN1_RXFD_MODE;ETH_TX_ER;DCMI_D0;LCD_R5;EVENTOUT | OTG_FS_VBUS
102 | PA10 |  |  |  | CN12 | 33 | USB-ID | I/O | pin 102 USB-ID | FT_u | TIM1_CH3;HRTIM_CHC2;LPUART1_RX;USART1_RX;FDCAN1_TXFD_MODE;OTG_FS_ID;MDIOS_MDIO;LCD_B4;DCMI_D1;LCD_B1;EVENTOUT | -
103 | PA11 |  |  |  | CN12 | 14 | USB-D+ | I/O | pin 103 USB-D+ | FT_u | TIM1_CH4;HRTIM_CHD1;LPUART1_CTS;SPI2_NSS/I2S2_WS;UART4_RX;USART1_CTS_NSS;FDCAN1_RX;OTG_FS_DM;LCD_R4;EVENTOUT | -
104 | PA12 |  |  |  | CN12 | 12 | USB-D- | I/O | pin 104 USB-D- | FT_u | TIM1_ETR;HRTIM_CHD2;LPUART1_RTS;SPI2_SCK/I2S2_CK;UART4_TX;USART1_RTS;SAI2_FS_B;FDCAN1_TX;OTG_FS_DP;LCD_R5;EVENTOUT | -
105 | PA13(JTMS/SWDIO) |  |  |  | CN11 | 13 | SWDIO | I/O | pin 105 SWDIO | FT | JTMS-SWDIO;EVENTOUT | -
109 | PA14(JTCK/SWCLK) |  |  |  | CN11 | 15 | SWCLK | I/O | pin 109 SWCLK | FT | JTCK-SWCLK;EVENTOUT | -
110 | PA15(JTDI) | D20 | CN7 | 9 | CN11 | 17 |  | I/O | pin 110 | FT | JTDI;TIM2_CH1/TIM2_ETR;HRTIM_FLT1;HDMI_CEC;SPI1_NSS/I2S1_WS;SPI3_NSS/I2S3_WS;SPI6_NSS;UART4_RTS;UART7_TX;EVENTOUT | -
46 | PB00 | D33 | CN10 | 31 | CN11 | 34 | Green LED | I/O | pin 46 Green-LED | FT_a | TIM1_CH2N;TIM3_CH3;TIM8_CH2N;DFSDM_CKOUT;UART4_CTS;LCD_R3;OTG_HS_ULPI_D1;ETH_MII_RXD2;LCD_G1;EVENTOUT | ADC12_INN5;ADC12_INP9;OPAMP1_VINP;COMP_1_INP
47 | PB01 | A6 | CN10 | 7 | CN12 | 24 |  | I/O | pin 47 | TT_u | TIM1_CH3N;TIM3_CH4;TIM8_CH3N;DFSDM_DATIN1;LCD_R6;OTG_HS_ULPI_D2;ETH_MII_RXD3;LCD_G0;EVENTOUT | ADC12_INP5;COMP_1_INM
48 | PB02 | D27 | CN10 | 15 | CN12 | 22 | SPI3-CLK | I/O | pin 48 SPI3-CLK | FT_ha | SAI1_D1;DFSDM_CKIN1;SAI1_SD_A;SPI3_MOSI/I2S3_SDO;SAI4_SD_A;QUADSPI_CLK;SAI4_D1;ETH_TX_ER;EVENTOUT | COMP_1_INP;RTC_OUT
133 | PB03(JTDO/TRACESWO) | D23 | CN7 | 15 | CN12 | 31 | SPI3-CLK | I/O | pin 133 SPI3-CLK | FT | JTDO/TRACESWO;TIM2_CH2;HRTIM_FLT4;SPI1_SCK/I2S1_CK;SPI3_SCK/I2S3_CK;SPI6_SCK;SDMMC2_D2;UART7_RX;EVENTOUT | -
134 | PB04(NJTRST) | D25 | CN7 | 19 | CN12 | 27 | SPI3-IN | I/O | pin 134 SPI3-IN | FT | NJTRST;TIM16_BKIN;TIM3_CH1;HRTIM_EEV6;SPI1_MISO/I2S1_SDI;SPI3_MISO/I2S3_SDI;SPI2_NSS/I2S2_WS;SPI6_MISO;SDMMC2_D3;UART7_TX;EVENTOUT | -
135 | PB05 | D22 | CN7 | 13 | CN12 | 29 |  | I/O | pin 135 | FT | TIM17_BKIN;TIM3_CH2;HRTIM_EEV7;I2C1_SMBA;SPI1_MOSI/I2S1_SDO;I2C4_SMBA;SPI3_MOSI/I2S3_SDO;SPI6_MOSI;FDCAN2_RX;OTG_HS_ULPI_D7;ETH_PPS_OUT;FMC_SDCKE1;DCMI_D10;UART5_RX;EVENTOUT | -
136 | PB06 | D26 | CN10 | 13 | CN12 | 17 | COM1_TX_PIN | I/O | pin 136 COM1-TX | FT_f | TIM16_CH1N;TIM4_CH1;HRTIM_EEV8;I2C1_SCL;HDMI_CEC;I2C4_SCL;USART1_TX;LPUART1_TX;FDCAN2_TX;QUADSPI_BK1_NCS;DFSDM_DATIN5;FMC_SDNE1;DCMI_D5;UART5_TX;EVENTOUT | -
137 | PB07 |  |  |  | CN11 | 21 | Blue LED | I/O | pin 137 Blue-LED | FT_fa | TIM17_CH1N;TIM4_CH2;HRTIM_EEV9;I2C1_SDA;I2C4_SDA;USART1_RX;LPUART1_RX;FDCAN2_TXFD_MODE;DFSDM_CKIN5;FMC_NL;DCMI_VSYNC;EVENTOUT | PVD_IN
139 | PB08 | D15* | CN7 | 2 | CN12 | 3 | I2C-SCL | I/O | pin 139 I2C-SCL | FT_fh | TIM16_CH1;TIM4_CH3;DFSDM_CKIN7;I2C1_SCL;I2C4_SCL;SDMMC1_CKIN;UART4_RX;FDCAN1_RX;SDMMC2_D4;ETH_MII_TXD3;SDMMC1_D4;DCMI_D6;LCD_B6;EVENTOUT | -
140 | PB09 | D14* | CN7 | 4 | CN12 | 5 | I2C-SDA | I/O | pin 140 I2C-SDA | FT_fh | TIM17_CH1;TIM4_CH4;DFSDM_DATIN7;I2C1_SDA;SPI2_NSS/I2S2_WS;I2C4_SDA;SDMMC1_CDIR;UART4_TX;FDCAN1_TX;SDMMC2_D5;I2C4_SMBA;SDMMC1_D5;DCMI_D7;LCD_B7;EVENTOUT | -
69 | PB10 | D36 | CN10 | 32 | CN12 | 25 | I2C_SCL | I/O | pin 69 I2C2-SCL | FT_f | TIM2_CH3;HRTIM_SCOUT;LPTIM2_IN1;I2C2_SCL;SPI2_SCK/I2S2_CK;DFSDM_DATIN7;USART3_TX;QUADSPI_BK1_NCS;OTG_HS_ULPI_D3;ETH_MII_RX_ER;LCD_G4;EVENTOUT | -
70 | PB11 | D35 | CN10 | 34 | CN12 | 18 | I2C_SDA | I/O | pin 70 I2C2-SDA | FT_f | TIM2_CH4;HRTIM_SCIN;LPTIM2_ETR;I2C2_SDA;DFSDM_CKIN7;USART3_RX;OTG_HS_ULPI_D4;ETH_MII_TX_EN/ETH_R;MII_TX_EN;LCD_G5;EVENTOUT | -
73 | PB12 | D19 | CN7 | 7 | CN12 | 16 | COM3_RX_PIN | I/O | pin 73 COM3-RX (UART5) | FT_u | TIM1_BKIN;I2C2_SMBA;SPI2_NSS/I2S2_WS;DFSDM_DATIN1;USART3_CK;FDCAN2_RX;OTG_HS_ULPI_D5;ETH_MII_TXD0/ETH_RM;II_TXD0;OTG_HS_ID;TIM1_BKIN_COMP12;UART5_RX;EVENTOUT | -
74 | PB13 | D18 | CN7 | 5 | CN12 | 30 | COM3_TX_PIN | I/O | pin 74 COM3-TX (UART5) | FT_u | TIM1_CH1N;LPTIM2_OUT;SPI2_SCK/I2S2_CK;DFSDM_CKIN1;USART3_CTS_NSS;FDCAN2_TX;OTG_HS_ULPI_D6;ETH_MII_TXD1/ETH_RMII_TXD1;UART5_TX;EVENTOUT | OTG_HS_VBUS
75 | PB14 |  |  |  | CN12 | 28 | Red LED | I/O | pin 75 Red-LED | FT_u | TIM1_CH2N;TIM12_CH1;TIM8_CH2N;USART1_TX;SPI2_MISO/I2S2_SDI;DFSDM_DATIN2;USART3_RTS;UART4_RTS;SDMMC2_D0;OTG_HS_DM;EVENTOUT | -
76 | PB15 | D17 | CN7 | 3 | CN12 | 26 | COM1_RX_PIN | I/O | pin 76 COM1-RX | FT_u | RTC_REFIN;TIM1_CH3N;TIM12_CH2;TIM8_CH3N;USART1_RX;SPI2_MOSI/I2S2_SDO;DFSDM_CKIN2;UART4_CTS;SDMMC2_D1;OTG_HS_DP;EVENTOUT | -
26 | PC00 | A1 | CN9 | 3 | CN11 | 38 |  | I/O | pin 26 | FT_a | DFSDM_CKIN0;DFSDM_DATIN4;SAI2_FS_B;OTG_HS_ULPI_STP;FMC_SDNWE;LCD_R5;EVENTOUT | ADC123_INP10
27 | PC01 |  |  |  | CN11 | 36 | SPI2-OUT | I/O | pin 27 SPI2-OUT | FT_ha | TRACED0;SAI1_D1;DFSDM_DATIN0;DFSDM_CKIN4;SPI2_MOSI/I2S2_SDO;SAI1_SD_A;SAI4_SD_A;SDMMC2_CK;SAI4_D1;ETH_MDC;MDIOS_MDC;EVENTOUT | ADC123_INN10;ADC123_INP11;RTC_TAMP_3/WKUP5
28 | PC02_C | A7 | CN10 | 9 | CN11 | 35 | SPI2-IN | ANA | pin 28 SPI2-IN | TT_a | - | ADC3_INN1;ADC3_INP0
29 | PC03_C | A2 | CN9 | 5 | CN11 | 37 |  | ANA | pin 29 | TT_a | - | ADC3_INP1
44 | PC04 |  |  |  | CN12 | 34 |  | I/O | pin 44 | TT_a | DFSDM_CKIN2;I2S1_MCK;SPDIFRX_IN2;ETH_MII_RXD0/ETH_RMII_RXD0;FMC_SDNE0;EVENTOUT | ADC12_INP4;OPAMP1_VOUT;COMP_1_INM
45 | PC05 |  |  |  | CN12 | 6 |  | I/O | pin 45 | TT_a | SAI1_D3;DFSDM_DATIN2;SPDIFRX_IN3;SAI4_D3;ETH_MII_RXD1/ETH_R;MII_RXD1;FMC_SDCKE0;COMP_1_OUT;EVENTOUT | ADC12_INN4;ADC12_INP8;OPAMP1_VINM
96 | PC06 | D16 | CN7 | 1 | CN12 | 4 |  | I/O | pin 96 | FT_h | HRTIM_CHA1;TIM3_CH1;TIM8_CH1;DFSDM_CKIN3;I2S2_MCK;USART6_TX;SDMMC1_D0DIR;FMC_NWAIT;SDMMC2_D6;SDMMC1_D6;DCMI_D0;LCD_HSYNC;EVENTOUT | SWPMI_IO
97 | PC07 | D21 | CN7 | 11 | CN12 | 19 |  | I/O | pin 97 | FT_h | TRGIO;HRTIM_CHA2;TIM3_CH2;TIM8_CH2;DFSDM_DATIN3;I2S3_MCK;USART6_RX;SDMMC1_D123DIR;FMC_NE1;SDMMC2_D7;SWPMI_TX;SDMMC1_D7;DCMI_D1;LCD_G6;EVENTOUT | -
98 | PC08 | D43 | CN8 | 2 | CN12 | 2 | SD2-D0 | I/O | pin 98 SD_D0 | FT_h | TRACED1;HRTIM_CHB1;TIM3_CH3;TIM8_CH3;USART6_CK;UART5_RTS;FMC_NE2/FMC_NCE;SWPMI_RX;SDMMC1_D0;DCMI_D2;EVENTOUT | -
99 | PC09 | D44 | CN8 | 4 | CN12 | 1 | SD2-D1 | I/O | pin 99 SD_D1 | FT_fh | MCO2;TIM3_CH4;TIM8_CH4;I2C3_SDA;I2S_CKIN;UART5_CTS;QUADSPI_BK1_IO0;LCD_G3;SWPMI_SUSPEND;SDMMC1_D1;DCMI_D3;LCD_B2;EVENTOUT | -
111 | PC10 | D45 | CN8 | 6 | CN11 | 1 | SD2-D2 | I/O | pin 111 SD_D2 | FT_ha | HRTIM_EEV1;DFSDM_CKIN5;SPI3_SCK/I2S3_CK;USART3_TX;UART4_TX;QUADSPI_BK1_IO1;SDMMC1_D2;DCMI_D8;LCD_R2;EVENTOUT | -
112 | PC11 | D46 | CN8 | 8 | CN11 | 2 | SD2-D3 | I/O | pin 112 SD_D3 | FT_h | HRTIM_FLT2;DFSDM_DATIN5;SPI3_MISO/I2S3_SDI;USART3_RX;UART4_RX;QUADSPI_BK2_NCS;SDMMC1_D3;DCMI_D4;EVENTOUT | -
113 | PC12 | D47 | CN8 | 10 | CN11 | 3 | SD2-CLK | I/O | pin 113 SD_CLK | FT_h | TRACED3;HRTIM_EEV2;SPI3_MOSI/I2S3_SDO;USART3_CK;UART5_TX;SDMMC1_CK;DCMI_D9;EVENTOUT | -
7 | PC13 |  |  |  | CN11 | 23 | Blue B1 | I/O | pin 7 - Push Button | FT | EVENTOUT | RTC_TAMP_1/RTC_TS/WKUP2
8 | PC14-OSC32_IN |  |  |  | CN11 | 25 | OSC32-IN | I/O | pin 8 OSC32-IN | FT | EVENTOUT | OSC32_IN
9 | PC15-OSC32_OUT |  |  |  | CN11 | 27 | OSC32-OUT | I/O | pin 9 OSC32-OUT | FT | EVENTOUT | OSC32_OUT
114 | PD00 | D67 | CN9 | 25 | CN11 | 57 |  | I/O | pin 114 | FT_h | DFSDM_CKIN6;SAI3_SCK_A;UART4_RX;FDCAN1_RX;FMC_D2/FMC_DA2;EVENTOUT | -
115 | PD01 | D66 | CN9 | 27 | CN11 | 55 |  | I/O | pin 115 | FT_h | DFSDM_DATIN6;SAI3_SD_A;UART4_TX;FDCAN1_TX;FMC_D3/FMC_DA3;EVENTOUT | -
116 | PD02 | D48 | CN8 | 12 | CN11 | 4 | SD2-CMD | I/O | pin 116 SD_CMD | FT_h | TRACED2;TIM3_ETR;UART5_RX;SDMMC1_CMD;DCMI_D11;EVENTOUT | -
117 | PD03 | D55 | CN9 | 10 | CN11 | 40 | SPI2-CLK | I/O | pin 117 SPI2-CLK | FT_h | DFSDM_CKOUT;SPI2_SCK/I2S2_CK;USART2_CTS_NSS;FMC_CLK;DCMI_D5;LCD_G7;EVENTOUT | -
118 | PD04 | D54 | CN9 | 8 | CN11 | 39 | COM2_EN_PIN | I/O | pin 118 COM2-DE | FT_h | HRTIM_FLT3;SAI3_FS_A;USART2_RTS;FDCAN1_RXFD_MODE;FMC_NOE;EVENTOUT | -
119 | PD05 | D53 | CN9 | 6 | CN11 | 41 | COM2_TX_PIN | I/O | pin 119 COM2-TX | FT_h | HRTIM_EEV3;USART2_TX;FDCAN1_TXFD_MODE;FMC_NWE;EVENTOUT | -
122 | PD06 | D52 | CN9 | 4 | CN11 | 43 | COM2_RX_PIN | I/O | pin 122 COM2-RX | FT_h | SAI1_D1;DFSDM_CKIN4;DFSDM_DATIN1;SPI3_MOSI/I2S3_SDO;SAI1_SD_A;USART2_RX;SAI4_SD_A;FDCAN2_RXFD_MODE;SAI4_D1;SDMMC2_CK;FMC_NWAIT;DCMI_D10;LCD_B2;EVENTOUT | -
123 | PD07 | D51 | CN9 | 2 | CN11 | 45 |  | I/O | pin 123 | FT_h | DFSDM_DATIN4;SPI1_MOSI/I2S1_SDO;DFSDM_CKIN1;USART2_CK;SPDIFRX_IN0;SDMMC2_CMD;FMC_NE1;EVENTOUT | -
77 | PD08 |  |  |  | CN12 | 10 | CONSOLE-TX | I/O | pin 77 CONSOLE-TX | FT_h | DFSDM_CKIN3;SAI3_SCK_B;USART3_TX;SPDIFRX_IN1;FMC_D13/FMC_DA13;EVENTOUT | -
78 | PD09 |  |  |  | CN11 | 69 | CONSOLE-RX | I/O | pin 78 CONSOLE-RX | FT_h | DFSDM_DATIN3;SAI3_SD_B;USART3_RX;FDCAN2_RXFD_MODE;FMC_D14/FMC_DA14;EVENTOUT | -
79 | PD10 |  |  |  | CN12 | 65 |  | I/O | pin 79 | FT_h | DFSDM_CKOUT;SAI3_FS_B;USART3_CK;FDCAN2_TXFD_MODE;FMC_D15/FMC_DA15;LCD_B3;EVENTOUT | -
80 | PD11 | D30 | CN10 | 23 | CN12 | 45 |  | I/O | pin 80 | FT_h | LPTIM2_IN2;I2C4_SMBA;USART3_CTS_NSS;QUADSPI_BK1_IO0;SAI2_SD_A;FMC_A16;EVENTOUT | -
81 | PD12 | D29 | CN10 | 21 | CN12 | 43 | PWM-1A | I/O | pin 81 PWM-1A | FT_fh | LPTIM1_IN1;TIM4_CH1;LPTIM2_IN1;I2C4_SCL;USART3_RTS;QUADSPI_BK1_IO1;SAI2_FS_A;FMC_A17;EVENTOUT | -
82 | PD13 | D28 | CN10 | 19 | CN12 | 41 | PWM-1B | I/O | pin 82 PWM-1B | FT_fh | LPTIM1_OUT;TIM4_CH2;I2C4_SDA;QUADSPI_BK1_IO3;SAI2_SCK_A;FMC_A18;EVENTOUT | -
85 | PD14 | D10 | CN7 | 16 | CN12 | 46 |  | I/O | pin 85 PWM-1C | FT_h | TIM4_CH3;SAI3_MCLK_B;UART8_CTS;FMC_D0/FMC_DA0;EVENTOUT | -
86 | PD15 | D9 | CN7 | 18 | CN12 | 48 |  | I/O | pin 86 PWM-1D | FT_h | TIM4_CH4;SAI3_MCLK_A;UART8_RTS;FMC_D1/FMC_DA1;EVENTOUT | -
143 | PDR_ON | [6 empty] | S |  | - | - | -
141 | PE00 | D34 | CN10 | 33 | CN12 | 64 | SSD-D0 | I/O | pin 141 SSD_D0 | FT_h | LPTIM1_ETR;TIM4_ETR;HRTIM_SCIN;LPTIM2_ETR;UART8_RX;FDCAN1_RXFD_MODE;SAI2_MCK_A;FMC_NBL0;DCMI_D2;EVENTOUT | -
142 | PE01 |  |  |  | CN11 | 61 | SSD-D1 | I/O | pin 142 SSD_D1 | FT_h | LPTIM1_IN2;HRTIM_SCOUT;UART8_TX;FDCAN1_TXFD_MODE;FMC_NBL1;DCMI_D3;EVENTOUT | -
1 | PE02 | D56* | CN9 | 14 | CN11 | 46 | SSD-D2 | I/O | pin 1 SSD_D2 | FT_h | TRACECLK;SAI1_CK1;SPI4_SCK;SAI1_MCLK_A;SAI4_MCLK_A;QUADSPI_BK1_IO2;SAI4_CK1;ETH_MII_TXD3;FMC_A23;EVENTOUT | -
2 | PE03 | D60 | CN9 | 22 | CN11 | 47 | SSD-D3 | I/O | pin 2 SSD_D3 | FT_h | TRACED0;TIM15_BKIN;SAI1_SD_B;SAI4_SD_B;FMC_A19;EVENTOUT | -
3 | PE04 | D57 | CN9 | 16 | CN11 | 48 | SSD-D4 | I/O | pin 3 SSD_D4 | FT_h | TRACED1;SAI1_D2;DFSDM_DATIN3;TIM15_CH1N;SPI4_NSS;SAI1_FS_A;SAI4_FS_A;SAI4_D2;FMC_A20;DCMI_D4;LCD_B0;EVENTOUT | -
4 | PE05 | D58 | CN9 | 18 | CN11 | 50 | SSD-D5 | I/O | pin 4 SSD_D5 | FT_h | TRACED2;SAI1_CK2;DFSDM_CKIN3;TIM15_CH1;SPI4_MISO;SAI1_SCK_A;SAI4_SCK_A;SAI4_CK2;FMC_A21;DCMI_D6;LCD_G0;EVENTOUT | -
5 | PE06 | D59 | CN9 | 20 | CN11 | 62 | SSD-D6 | I/O | pin 5 SSD_D6 | FT_h | TRACED3;TIM1_BKIN2;SAI1_D1;TIM15_CH2;SPI4_MOSI;SAI1_SD_A;SAI4_SD_A;SAI4_D1;SAI2_MCK_B;TIM1_BKIN2_COMP12;FMC_A22;DCMI_D7;LCD_G1;EVENTOUT | -
58 | PE07 | D41 | CN10 | 20 | CN12 | 44 | SSD-D7 | I/O | pin 58 SSD_D7 | TT_ha | TIM1_ETR;DFSDM_DATIN2;UART7_RX;QUADSPI_BK2_IO0;FMC_D4/FMC_DA4;EVENTOUT | OPAMP2_VOUT;COMP_2_INM
59 | PE08 | D42 | CN10 | 18 | CN12 | 40 | SSD-D8 | I/O | pin 59 SSD_D8 | TT_ha | TIM1_CH1N;DFSDM_CKIN2;UART7_TX;QUADSPI_BK2_IO1;FMC_D5/FMC_DA5;COMP_2_OUT;EVENTOUT | OPAMP2_VINM
60 | PE09 | D6 | CN10 | 4 | CN12 | 52 | SSD-D9 | I/O | pin 60 SSD_D9 | TT_ha | TIM1_CH1;DFSDM_CKOUT;UART7_RTS;QUADSPI_BK2_IO2;FMC_D6/FMC_DA6;EVENTOUT | OPAMP2_VINP;COMP_2_INP
63 | PE10 | D40 | CN10 | 24 | CN12 | 47 | SSD-D10 | I/O | pin 63 SSD_D10 | FT_ha | TIM1_CH2N;DFSDM_DATIN4;UART7_CTS;QUADSPI_BK2_IO3;FMC_D7/FMC_DA7;EVENTOUT | COMP_2_INM
64 | PE11 | D5 | CN10 | 6 | CN12 | 56 | SSD-D11 | I/O | pin 64 SSD_D11 | FT_ha | TIM1_CH2;DFSDM_CKIN4;SPI4_NSS;SAI2_SD_B;FMC_D8/FMC_DA8;LCD_G3;EVENTOUT | COMP_2_INP
65 | PE12 | D39 | CN10 | 26 | CN12 | 49 | SSD-D12 | I/O | pin 65 SSD_D12 | FT_h | TIM1_CH3N;DFSDM_DATIN5;SPI4_SCK;SAI2_SCK_B;FMC_D9/FMC_DA9;COMP_1_OUT;LCD_B4;EVENTOUT | -
66 | PE13 | D3 | CN10 | 12 | CN12 | 55 | SSD-D13 | I/O | pin 66 SSD_D13 | FT_h | TIM1_CH3;DFSDM_CKIN5;SPI4_MISO;SAI2_FS_B;FMC_D10/FMC_DA10;COMP_2_OUT;LCD_DE;EVENTOUT | -
67 | PE14 | D38 | CN10 | 28 | CN12 | 51 | SSD-D14 | I/O | pin 67 SSD_D14 | FT_h | TIM1_CH4;SPI4_MOSI;SAI2_MCK_B;FMC_D11/FMC_DA11;LCD_CLK;EVENTOUT | -
68 | PE15 |  |  |  | CN12 | 53 | SSD-D15 | I/O | pin 68 SSD_D15 | FT_h | TIM1_BKIN;HDMI__TIM1_BKIN;FMC_D12/FMC_DA12;TIM1_BKIN_COMP12;LCD_R7;EVENTOUT | -
10 | PF00 | D68 | CN9 | 21 | CN11 | 53 | CIN/PER/FIN | I/O | pin 10 COUNT1 | FT_f | I2C2_SDA;FMC_A0;EVENTOUT | -
11 | PF01 | D69 | CN9 | 19 | CN11 | 51 | CIN/PER/FIN | I/O | pin 11 COUNT2 | FT_f | I2C2_SCL;FMC_A1;EVENTOUT | -
12 | PF02 | D70 | CN9 | 17 | CN11 | 52 | CIN/PER/FIN | I/O | pin 12 COUNT3 | FT | I2C2_SMBA;FMC_A2;EVENTOUT | -
13 | PF03 | A3 | CN9 | 7 | CN12 | 58 | CIN/PER/FIN | I/O | pin 13 COUNT4 | FT_ha | FMC_A3;EVENTOUT | ADC3_INP5
14 | PF04 | A8 | CN10 | 11 | CN12 | 38 |  | I/O | pin 14 IR | FT_ha | FMC_A4;EVENTOUT | ADC3_INN5;ADC3_INP9
15 | PF05 | A4* | CN9 | 9 | CN12 | 36 | IR | I/O | pin 15 | FT_ha | FMC_A5;EVENTOUT | ADC3_INP4
18 | PF06 |  |  |  | CN11 | 9 |  | I/O | pin 18 | FT_ha | TIM16_CH1;SPI5_NSS;SAI1_SD_B;UART7_RX;SAI4_SD_B;QUADSPI_BK1_IO3;EVENTOUT | ADC3_INN4;ADC3_INP8
19 | PF07 | D62 | CN9 | 26 | CN11 | 11 | SPI5-CLK | I/O | pin 19 SPI5-CLK | FT_ha | TIM17_CH1;SPI5_SCK;SAI1_MCLK_B;UART7_TX;SAI4_MCLK_B;QUADSPI_BK1_IO2;EVENTOUT | ADC3_INP3
20 | PF08 |  |  |  | CN11 | 54 | SPI5-IN | I/O | pin 20 SPI5-IN | FT_ha | TIM16_CH1N;SPI5_MISO;SAI1_SCK_B;UART7_RTS;SAI4_SCK_B;TIM13_CH1;QUADSPI_BK1_IO0;EVENTOUT | ADC3_INN3;ADC3_INP7
21 | PF09 | D63 | CN9 | 28 | CN11 | 56 | SPI5-OUT | I/O | pin 21 SPI5-OUT | FT_ha | TIM17_CH1N;SPI5_MOSI;SAI1_FS_B;UART7_CTS;SAI4_FS_B;TIM14_CH1;QUADSPI_BK1_IO1;EVENTOUT | ADC3_INP2
22 | PF10 | A5* | CN9 | 11 | CN12 | 42 |  | I/O | pin 22 | FT_ha | TIM16_BKIN;SAI1_D3;QUADSPI_CLK;SAI4_D3;DCMI_D11;LCD_DE;EVENTOUT | ADC3_INN2;ADC3_INP6
49 | PF11 |  |  |  | CN12 | 62 |  | I/O | pin 49 | FT_a | SPI5_MOSI;SAI2_SD_B;FMC_SDNRAS;DCMI_D12;EVENTOUT | ADC1_INP2
50 | PF12 | D8 | CN7 | 20 | CN12 | 59 |  | I/O | pin 50 | FT_ha | FMC_A6;EVENTOUT | ADC1_INN2;ADC1_INP6
53 | PF13 | D70 | CN10 | 2 | CN12 | 57 |  | I/O | pin 53 | FT_ha | DFSDM_DATIN6;I2C4_SMBA;FMC_A7;EVENTOUT | ADC2_INP2
54 | PF14 | D4 | CN10 | 8 | CN12 | 50 |  | I/O | pin 54 | FT_fha | DFSDM_CKIN6;I2C4_SCL;FMC_A8;EVENTOUT | ADC2_INN2;ADC2_INP6
55 | PF15 | D2 |  |  | CN12 | 60 |  | I/O | pin 55 | FT_fh | I2C4_SDA;FMC_A9;EVENTOUT | -
56 | PG00 |  |  |  | CN11 | 59 |  | I/O | pin 56 | FT_h | FMC_A10;EVENTOUT | -
57 | PG01 | D64 | CN9 | 30 | CN11 | 58 | SSD-RS | I/O | pin 57 SSD_RS | TT_h | FMC_A11;EVENTOUT | OPAMP2_VINM
87 | PG02 | D49 | CN8 | 14 | CN11 | 42 | SD2-Card_detect | I/O | pin 87 SD_CD | FT_h | TIM8_BKIN;TIM8_BKIN_COMP12;FMC_A12;EVENTOUT | -
88 | PG03 | D50 | CN8 | 16 | CN11 | 44 |  | I/O | pin 88 | FT_h | TIM8_BKIN2;TIM8_BKIN2_COMP12;FMC_A13;EVENTOUT | -
89 | PG04 |  |  |  | CN12 | 69 |  | I/O | pin 89 | FT_h | TIM1_BKIN2;TIM1_BKIN2_COMP12;FMC_A14/FMC_BA0;EVENTOUT | -
90 | PG05 |  |  |  | CN12 | 68 |  | I/O | pin 90 | FT_h | TIM1_ETR;FMC_A15/FMC_BA1;EVENTOUT | -
91 | PG06 |  |  |  | CN12 | 70 |  | I/O | pin 91 | FT_h | TIM17_BKIN;HRTIM_CHE1;QUADSPI_BK1_NCS;FMC_NE3;DCMI_D12;LCD_R7;EVENTOUT | -
92 | PG07 |  |  |  | CN12 | 67 |  | I/O | pin 92 | FT_h | HRTIM_CHE2;SAI1_MCLK_A;USART6_CK;FMC_INT;DCMI_D13;LCD_CLK;EVENTOUT | -
93 | PG08 |  |  |  | CN12 | 66 |  | I/O | pin 93 | FT_h | TIM8_ETR;SPI6_NSS;USART6_RTS;SPDIFRX_IN2;ETH_PPS_OUT;FMC_SDCLK;LCD_G7;EVENTOUT | -
124 | PG09 | D0 | CN10 | 16 | CN11 | 63 | COM4_RX_PIN | I/O | pin 124 COM4-RX (USART6) | FT_h | SPI1_MISO/I2S1_SDI;USART6_RX;SPDIFRX_IN3;QUADSPI_BK2_IO2;SAI2_FS_B;FMC_NE2/FMC_NCE;DCMI_VSYNC;EVENTOUT | -
125 | PG10 |  |  |  | CN11 | 66 | SSD-WR | I/O | pin 125 SSD_WR | FT_h | HRTIM_FLT5;SPI1_NSS/I2S1_WS;LCD_G3;SAI2_SD_B;FMC_NE3;DCMI_D2;LCD_B2;EVENTOUT | -
126 | PG11 |  |  |  | CN11 | 70 | SPI-CLK | I/O | pin 126 SPI-CLK | FT_h | HRTIM_EEV4;SPI1_SCK/I2S1_CK;SPDIFRX_IN0;SDMMC2_D2;ETH_MII_TX_EN/ETH_RMII_TX_EN;DCMI_D3;LCD_B3;EVENTOUT | -
127 | PG12 |  |  |  | CN11 | 65 | SSD-RESET | I/O | pin 127 SSD_RESET | FT_h | LPTIM1_IN1;HRTIM_EEV5;SPI6_MISO;USART6_RTS;SPDIFRX_IN1;LCD_B4;ETH_MII_TXD1/ETH_RM;II_TXD1;FMC_NE4;LCD_B1;EVENTOUT | -
128 | PG13 |  |  |  | CN11 | 68 | SSD-RD | I/O | pin 128 SSD_RD | FT_h | TRACED0;LPTIM1_OUT;HRTIM_EEV10;SPI6_SCK;USART6_CTS_NSS;ETH_MII_TXD0/ETH_RMII_TXD0;FMC_A24;LCD_R0;EVENTOUT | -
129 | PG14 | D1 | CN10 | 14 | CN12 | 61 | COM4_TX_PIN | I/O | pin 129 COM4-TX (USART6) | FT_h | TRACED1;LPTIM1_ETR;SPI6_MOSI;USART6_TX;QUADSPI_BK2_IO3;ETH_MII_TXD1/ETH_RMII_TXD1;FMC_A25;LCD_B0;EVENTOUT | -
132 | PG15 |  |  |  | CN11 | 64 |  | I/O | pin 132 | FT_h | USART6_CTS_NSS;FMC_SDNCAS;DCMI_D13;EVENTOUT | -
23 | PH00-OSC_IN |  |  |  | CN11 | 29 |  | I/O | pin 23 RCC-OSCIN | FT | EVENTOUT | OSC_IN
24 | PH01-OSC_OUT |  |  |  | CN11 | 31 |  | I/O | pin 24 RCC-OSCOUT | FT | EVENTOUT | OSC_OUT
| PH2 |  |  |  | CN11 | 67 | [5 empty] | 67
6 | VBAT |  |  |  | CN11 | 33 |  | S | pin 6 VBAT | - | - | -
71 | VCAP | [6 empty] | S |  | - | - | -
106 | VCAPVCAP | [6 empty] | S |  | - | - | -
17 | VDD | [6 empty] | S |  | - | - | -
30 | VDD | [6 empty] | S |  | - | - | -
39 | VDD | [6 empty] | S |  | - | - | -
52 | VDD | [6 empty] | S |  | - | - | -
62 | VDD | [6 empty] | S |  | - | - | -
72 | VDD | [6 empty] | S |  | - | - | -
84 | VDD | [6 empty] | S | pin 84 VDD | - | - | -
108 | VDD | [6 empty] | S |  | - | - | -
121 | VDD | [6 empty] | S |  | - | - | -
131 | VDD | [5 empty] | SSD-CS au 0v | S |  | - | - | -
144 | VDD | [6 empty] | S |  | - | - | -
95 | VDD33USB | [6 empty] | S |  | - | - | -
33 | VDDA | [6 empty] | S |  | - | - | -
32 | VREF+ | [6 empty] | S |  | - | - | -
16 | VSS | [6 empty] | S |  | - | - | -
38 | VSS | [6 empty] | S |  | - | - | -
51 | VSS | [6 empty] | S |  | - | - | -
61 | VSS | [6 empty] | S |  | - | - | -
83 | VSS | [6 empty] | S | pin 83 VSS | - | - | -
94 | VSS | [6 empty] | S |  | - | - | -
107 | VSS | [6 empty] | S |  | - | - | -
120 | VSS | [6 empty] | S |  | - | - | -
130 | VSS | [6 empty] | S |  | - | - | -
31 | VSSA | [6 empty] | S |  | - | - | -

## CN
CPU |  | Arduino |  |  | Morpho
Pin | Name | name | connector | pin | connector | pin | Signals | removed | added | Type | Alternate | Additional
111 | PC10 | D45 | CN8 | 6 | CN11 | 1 | SD2-D2 |  |  | I/O | HRTIM_EEV1;DFSDM_CKIN5;SPI3_SCK/I2S3_CK;USART3_TX;UART4_TX;QUADSPI_BK1_IO1;SDMMC1_D2;DCMI_D8;LCD_R2;EVENTOUT | -
112 | PC11 | D46 | CN8 | 8 | CN11 | 2 | SD2-D3 |  |  | I/O | HRTIM_FLT2;DFSDM_DATIN5;SPI3_MISO/I2S3_SDI;USART3_RX;UART4_RX;QUADSPI_BK2_NCS;SDMMC1_D3;DCMI_D4;EVENTOUT | -
113 | PC12 | D47 | CN8 | 10 | CN11 | 3 | SD2-CLK |  |  | I/O | TRACED3;HRTIM_EEV2;SPI3_MOSI/I2S3_SDO;USART3_CK;UART5_TX;SDMMC1_CK;DCMI_D9;EVENTOUT | -
116 | PD02 | D48 | CN8 | 12 | CN11 | 4 | SD2-CMD |  |  | I/O | TRACED2;TIM3_ETR;UART5_RX;SDMMC1_CMD;DCMI_D11;EVENTOUT | -
[5 empty] | CN11 | 5 | VDD |  |  | S | - | 5
[5 empty] | CN11 | 6 | E5V |  |  | S | - | 6
138 | BOOT0 |  |  |  | CN11 | 7 |  |  |  | I | - | VPP
[5 empty] | CN11 | 8
18 | PF06 |  |  |  | CN11 | 9 | SPI5-NSS |  |  | I/O | TIM16_CH1;SPI5_NSS;SAI1_SD_B;UART7_RX;SAI4_SD_B;QUADSPI_BK1_IO3;EVENTOUT | ADC3_INN4;ADC3_INP8
[5 empty] | CN11 | 10 | N.U |  |  | S | 9
19 | PF07 | D62 | CN9 | 26 | CN11 | 11 | SPI5-CLK |  | SPI5-CLK | I/O | TIM17_CH1;SPI5_SCK;SAI1_MCLK_B;UART7_TX;SAI4_MCLK_B;QUADSPI_BK1_IO2;EVENTOUT | ADC3_INP3
[5 empty] | CN11 | 12 | IOREF |  |  | S | - | 11
105 | PA13(JTMS/SWDIO) |  |  |  | CN11 | 13 | SWDIO |  | SWDIO | I/O | JTMS-SWDIO;EVENTOUT | -
25 | NRST | RESET | CN8 | 5 | CN11 | 14 | Black B2 Button |  |  | I/O | - | -
109 | PA14(JTCK/SWCLK) |  |  |  | CN11 | 15 | SWCLK |  | SWCLK | I/O | JTCK-SWCLK;EVENTOUT | -
[5 empty] | CN11 | 16 | 3v3 |  | 3v3 | S | - | 15
110 | PA15(JTDI) | D20 | CN7 | 9 | CN11 | 17 | SPI - I2S (NSS) |  |  | I/O | JTDI;TIM2_CH1/TIM2_ETR;HRTIM_FLT1;HDMI_CEC;SPI1_NSS/I2S1_WS;SPI3_NSS/I2S3_WS;SPI6_NSS;UART4_RTS;UART7_TX;EVENTOUT | -
[5 empty] | CN11 | 18 | 5V |  | 5V | S | - | 17
[5 empty] | CN11 | 19 | GND |  | GND | S | - | 18
[5 empty] | CN11 | 20 | GND |  | GND | S | - | 19
137 | PB07 |  |  |  | CN11 | 21 | Blue LED |  |  | I/O | TIM17_CH1N;TIM4_CH2;HRTIM_EEV9;I2C1_SDA;I2C4_SDA;USART1_RX;LPUART1_RX;FDCAN2_TXFD_MODE;DFSDM_CKIN5;FMC_NL;DCMI_VSYNC;EVENTOUT | PVD_IN
[5 empty] | CN11 | 22 | GND |  |  | S | - | 21
7 | PC13 |  |  |  | CN11 | 23 | Blue B1 Button |  |  | I/O | EVENTOUT | RTC_TAMP_1/RTC_TS/WKUP2
[5 empty] | CN11 | 24 | VIN |  |  | S | - | 23
8 | PC14-OSC32_IN |  |  |  | CN11 | 25 | OSC32-IN |  |  | I/O | EVENTOUT | OSC32_IN
[5 empty] | CN11 | 26 | N.U |  |  | S | 25
9 | PC15-OSC32_OUT |  |  |  | CN11 | 27 | OSC32-OUT |  |  | I/O | EVENTOUT | OSC32_OUT
34 | PA00 | D32 | CN10 | 29 | CN11 | 28 | PWM-2A |  |  | I/O | TIM2_CH1/TIM2_ETR;TIM5_CH1;TIM8_ETR;TIM15_BKIN;USART2_CTS_NSS;UART4_TX;SDMMC2_CMD;SAI2_SD_B;ETH_MII_CRS;EVENTOUT | ADC1_INP16;WKUP0
23 | PH00-OSC_IN |  |  |  | CN11 | 29 |  |  |  | I/O | EVENTOUT | OSC_IN
35 | PA01 |  |  |  | CN11 | 30 | PWM-2B |  |  | I/O | TIM2_CH2;TIM5_CH2;LPTIM3_OUT;TIM15_CH1N;USART2_RTS;UART4_RX;QUADSPI_BK1_IO3;SAI2_MCK_B;ETH_MII_RX_CLK/ETH_RMII_REF_CLK;LCD_R2;EVENTOUT | ADC1_INN16;ADC1_INP17
24 | PH01-OSC_OUT |  |  |  | CN11 | 31 |  |  |  | I/O | EVENTOUT | OSC_OUT
40 | PA04 | D24 | CN7 | 17 | CN11 | 32 | DAC1 audio |  |  | I/O | TIM5_ETR;SPI1_NSS/I2S1_WS;SPI3_NSS/I2S3_WS;USART2_CK;SPI6_NSS;OTG_HS_SOF;DCMI_HSYNC;LCD_VSYNC;EVENTOUT | ADC12_INP18;DAC1_OUT1
[5 empty] | CN11 | 33 | Vbat |  |  | S | - | 33
46 | PB00 | D33 | CN10 | 31 | CN11 | 34 | Green LED |  |  | I/O | TIM1_CH2N;TIM3_CH3;TIM8_CH2N;DFSDM_CKOUT;UART4_CTS;LCD_R3;OTG_HS_ULPI_D1;ETH_MII_RXD2;LCD_G1;EVENTOUT | ADC12_INN5;ADC12_INP9;OPAMP1_VINP;COMP_1_INP
28 | PC02_C | A7 | CN10 | 9 | CN11 | 35 | SPI2-IN |  | SPI2-IN | ANA | ADC3_INN1;ADC3_INP0
27 | PC01 |  |  |  | CN11 | 36 | SPI2-OUT |  | SPI2-OUT | I/O | TRACED0;SAI1_D1;DFSDM_DATIN0;DFSDM_CKIN4;SPI2_MOSI/I2S2_SDO;SAI1_SD_A;SAI4_SD_A;SDMMC2_CK;SAI4_D1;ETH_MDC;MDIOS_MDC;EVENTOUT | ADC123_INN10;ADC123_INP11;RTC_TAMP_3/WKUP5
29 | PC03_C | A2 | CN9 | 5 | CN11 | 37 |  |  |  | ANA | ADC3_INP1
26 | PC00 | A1 | CN9 | 3 | CN11 | 38 |  |  |  | I/O | DFSDM_CKIN0;DFSDM_DATIN4;SAI2_FS_B;OTG_HS_ULPI_STP;FMC_SDNWE;LCD_R5;EVENTOUT | ADC123_INP10
118 | PD04 | D54 | CN9 | 8 | CN11 | 39 | COM2_EN_PIN | N.U |  | I/O | HRTIM_FLT3;SAI3_FS_A;USART2_RTS;FDCAN1_RXFD_MODE;FMC_NOE;EVENTOUT | -
117 | PD03 | D55 | CN9 | 10 | CN11 | 40 | SPI2-CLK |  | SPI2-CLK | I/O | DFSDM_CKOUT;SPI2_SCK/I2S2_CK;USART2_CTS_NSS;FMC_CLK;DCMI_D5;LCD_G7;EVENTOUT | -
119 | PD05 | D53 | CN9 | 6 | CN11 | 41 | COM2_TX_PIN | N.U |  | I/O | HRTIM_EEV3;USART2_TX;FDCAN1_TXFD_MODE;FMC_NWE;EVENTOUT | -
87 | PG02 | D49 | CN8 | 14 | CN11 | 42 | SD2-Card_detect |  |  | I/O | TIM8_BKIN;TIM8_BKIN_COMP12;FMC_A12;EVENTOUT | -
122 | PD06 | D52 | CN9 | 4 | CN11 | 43 | COM2_RX_PIN | N.U |  | I/O | SAI1_D1;DFSDM_CKIN4;DFSDM_DATIN1;SPI3_MOSI/I2S3_SDO;SAI1_SD_A;USART2_RX;SAI4_SD_A;FDCAN2_RXFD_MODE;SAI4_D1;SDMMC2_CK;FMC_NWAIT;DCMI_D10;LCD_B2;EVENTOUT | -
88 | PG03 | D50 | CN8 | 16 | CN11 | 44 |  |  |  | I/O | TIM8_BKIN2;TIM8_BKIN2_COMP12;FMC_A13;EVENTOUT | -
123 | PD07 | D51 | CN9 | 2 | CN11 | 45 |  |  |  | I/O | DFSDM_DATIN4;SPI1_MOSI/I2S1_SDO;DFSDM_CKIN1;USART2_CK;SPDIFRX_IN0;SDMMC2_CMD;FMC_NE1;EVENTOUT | -
1 | PE02 | D56* | CN9 | 14 | CN11 | 46 | SSD-D2 |  |  | I/O | TRACECLK;SAI1_CK1;SPI4_SCK;SAI1_MCLK_A;SAI4_MCLK_A;QUADSPI_BK1_IO2;SAI4_CK1;ETH_MII_TXD3;FMC_A23;EVENTOUT | -
2 | PE03 | D60 | CN9 | 22 | CN11 | 47 | SSD-D3 |  |  | I/O | TRACED0;TIM15_BKIN;SAI1_SD_B;SAI4_SD_B;FMC_A19;EVENTOUT | -
3 | PE04 | D57 | CN9 | 16 | CN11 | 48 | SSD-D4 |  |  | I/O | TRACED1;SAI1_D2;DFSDM_DATIN3;TIM15_CH1N;SPI4_NSS;SAI1_FS_A;SAI4_FS_A;SAI4_D2;FMC_A20;DCMI_D4;LCD_B0;EVENTOUT | -
[5 empty] | CN11 | 49 | GND |  |  | S | - | 49
4 | PE05 | D58 | CN9 | 18 | CN11 | 50 | SSD-D5 |  |  | I/O | TRACED2;SAI1_CK2;DFSDM_CKIN3;TIM15_CH1;SPI4_MISO;SAI1_SCK_A;SAI4_SCK_A;SAI4_CK2;FMC_A21;DCMI_D6;LCD_G0;EVENTOUT | -
11 | PF01 | D69 | CN9 | 19 | CN11 | 51 | CIN/PER/FIN |  |  | I/O | I2C2_SCL;FMC_A1;EVENTOUT | -
12 | PF02 | D70 | CN9 | 17 | CN11 | 52 | CIN/PER/FIN |  |  | I/O | I2C2_SMBA;FMC_A2;EVENTOUT | -
10 | PF00 | D68 | CN9 | 21 | CN11 | 53 | CIN/PER/FIN |  |  | I/O | I2C2_SDA;FMC_A0;EVENTOUT | -
20 | PF08 |  |  |  | CN11 | 54 | SPI5-IN |  |  | I/O | TIM16_CH1N;SPI5_MISO;SAI1_SCK_B;UART7_RTS;SAI4_SCK_B;TIM13_CH1;QUADSPI_BK1_IO0;EVENTOUT | ADC3_INN3;ADC3_INP7
115 | PD01 | D66 | CN9 | 27 | CN11 | 55 |  |  |  | I/O | DFSDM_DATIN6;SAI3_SD_A;UART4_TX;FDCAN1_TX;FMC_D3/FMC_DA3;EVENTOUT | -
21 | PF09 | D63 | CN9 | 28 | CN11 | 56 | SPI5-OUT |  |  | I/O | TIM17_CH1N;SPI5_MOSI;SAI1_FS_B;UART7_CTS;SAI4_FS_B;TIM14_CH1;QUADSPI_BK1_IO1;EVENTOUT | ADC3_INP2
114 | PD00 | D67 | CN9 | 25 | CN11 | 57 |  |  |  | I/O | DFSDM_CKIN6;SAI3_SCK_A;UART4_RX;FDCAN1_RX;FMC_D2/FMC_DA2;EVENTOUT | -
57 | PG01 | D64 | CN9 | 30 | CN11 | 58 | SSD-RS |  |  | I/O | FMC_A11;EVENTOUT | OPAMP2_VINM
56 | PG00 |  |  |  | CN11 | 59 |  |  |  | I/O | FMC_A10;EVENTOUT | -
[5 empty] | CN11 | 60 | GND |  | GND | S | - | 60
142 | PE01 |  |  |  | CN11 | 61 | SSD-D1 |  |  | I/O | LPTIM1_IN2;HRTIM_SCOUT;UART8_TX;FDCAN1_TXFD_MODE;FMC_NBL1;DCMI_D3;EVENTOUT | -
5 | PE06 | D59 | CN9 | 20 | CN11 | 62 | SSD-D6 |  |  | I/O | TRACED3;TIM1_BKIN2;SAI1_D1;TIM15_CH2;SPI4_MOSI;SAI1_SD_A;SAI4_SD_A;SAI4_D1;SAI2_MCK_B;TIM1_BKIN2_COMP12;FMC_A22;DCMI_D7;LCD_G1;EVENTOUT | -
124 | PG09 | D0 | CN10 | 16 | CN11 | 63 | COM4_RX_PIN |  |  | I/O | SPI1_MISO/I2S1_SDI;USART6_RX;SPDIFRX_IN3;QUADSPI_BK2_IO2;SAI2_FS_B;FMC_NE2/FMC_NCE;DCMI_VSYNC;EVENTOUT | -
132 | PG15 |  |  |  | CN11 | 64 |  |  |  | I/O | USART6_CTS_NSS;FMC_SDNCAS;DCMI_D13;EVENTOUT | -
127 | PG12 |  |  |  | CN11 | 65 | SSD-RESET |  |  | I/O | LPTIM1_IN1;HRTIM_EEV5;SPI6_MISO;USART6_RTS;SPDIFRX_IN1;LCD_B4;ETH_MII_TXD1/ETH_RM;II_TXD1;FMC_NE4;LCD_B1;EVENTOUT | -
125 | PG10 |  |  |  | CN11 | 66 | SSD-WR |  |  | I/O | HRTIM_FLT5;SPI1_NSS/I2S1_WS;LCD_G3;SAI2_SD_B;FMC_NE3;DCMI_D2;LCD_B2;EVENTOUT | -
??? | PH2 |  |  |  | CN11 | 67 | [5 empty] | 67
128 | PG13 |  |  |  | CN11 | 68 | SSD-RD |  |  | I/O | TRACED0;LPTIM1_OUT;HRTIM_EEV10;SPI6_SCK;USART6_CTS_NSS;ETH_MII_TXD0/ETH_RMII_TXD0;FMC_A24;LCD_R0;EVENTOUT | -
78 | PD09 |  |  |  | CN11 | 69 | CONSOLE-RX |  | CONSOLE-RX | I/O | DFSDM_DATIN3;SAI3_SD_B;USART3_RX;FDCAN2_RXFD_MODE;FMC_D14/FMC_DA14;EVENTOUT | -
126 | PG11 |  |  |  | CN11 | 70 | SPI-CLK / I2S (CLK) |  | SPI-CLK / I2S (CLK) | I/O | HRTIM_EEV4;SPI1_SCK/I2S1_CK;SPDIFRX_IN0;SDMMC2_D2;ETH_MII_TX_EN/ETH_RMII_TX_EN;DCMI_D3;LCD_B3;EVENTOUT | -
99 | PC09 | D44 | CN8 | 4 | CN12 | 1 | SD2-D1 |  |  | I/O | MCO2;TIM3_CH4;TIM8_CH4;I2C3_SDA;I2S_CKIN;UART5_CTS;QUADSPI_BK1_IO0;LCD_G3;SWPMI_SUSPEND;SDMMC1_D1;DCMI_D3;LCD_B2;EVENTOUT | -
98 | PC08 | D43 | CN8 | 2 | CN12 | 2 | SD2-D0 |  |  | I/O | TRACED1;HRTIM_CHB1;TIM3_CH3;TIM8_CH3;USART6_CK;UART5_RTS;FMC_NE2/FMC_NCE;SWPMI_RX;SDMMC1_D0;DCMI_D2;EVENTOUT | -
139 | PB08 | D15* | CN7 | 2 | CN12 | 3 | I2C-SCL |  | I2C-SCL | I/O | TIM16_CH1;TIM4_CH3;DFSDM_CKIN7;I2C1_SCL;I2C4_SCL;SDMMC1_CKIN;UART4_RX;FDCAN1_RX;SDMMC2_D4;ETH_MII_TXD3;SDMMC1_D4;DCMI_D6;LCD_B6;EVENTOUT | -
96 | PC06 | D16 | CN7 | 1 | CN12 | 4 |  |  |  | I/O | HRTIM_CHA1;TIM3_CH1;TIM8_CH1;DFSDM_CKIN3;I2S2_MCK;USART6_TX;SDMMC1_D0DIR;FMC_NWAIT;SDMMC2_D6;SDMMC1_D6;DCMI_D0;LCD_HSYNC;EVENTOUT | SWPMI_IO
140 | PB09 | D14* | CN7 | 4 | CN12 | 5 | I2C-SDA |  | I2C-SDA | I/O | TIM17_CH1;TIM4_CH4;DFSDM_DATIN7;I2C1_SDA;SPI2_NSS/I2S2_WS;I2C4_SDA;SDMMC1_CDIR;UART4_TX;FDCAN1_TX;SDMMC2_D5;I2C4_SMBA;SDMMC1_D5;DCMI_D7;LCD_B7;EVENTOUT | -
45 | PC05 |  |  |  | CN12 | 6 |  |  |  | I/O | SAI1_D3;DFSDM_DATIN2;SPDIFRX_IN3;SAI4_D3;ETH_MII_RXD1/ETH_R;MII_RXD1;FMC_SDCKE0;COMP_1_OUT;EVENTOUT | ADC12_INN4;ADC12_INP8;OPAMP1_VINM
[5 empty] | CN12 | 7 | AVDD |  |  | S | - | 77
[5 empty] | CN12 | 8 | U5V | U5V | U5V | S | - | 78
[5 empty] | CN12 | 9 | GND | GND | GND | S | - | 79
77 | PD08 |  |  |  | CN12 | 10 | CONSOLE-TX |  |  | I/O | DFSDM_CKIN3;SAI3_SCK_B;USART3_TX;SPDIFRX_IN1;FMC_D13/FMC_DA13;EVENTOUT | -
41 | PA05 | D13 | CN7 | 10 | CN12 | 11 | Dac2 Audio |  |  | I/O | TIM2_CH1/TIM2_ETR;TIM8_CH1N;SPI1_SCK/I2S1_CK;SPI6_SCK;OTG_HS_ULPI_CK;LCD_R4;EVENTOUT | ADC12_INN18;ADC12_INP19;DAC1_OUT2
104 | PA12 |  |  |  | CN12 | 12 | USB-D- |  |  | I/O | TIM1_ETR;HRTIM_CHD2;LPUART1_RTS;SPI2_SCK/I2S2_CK;UART4_TX;USART1_RTS;SAI2_FS_B;FDCAN1_TX;OTG_FS_DP;LCD_R5;EVENTOUT | -
42 | PA06 | D12 | CN7 | 12 | CN12 | 13 | SPI-IN - I2S (MISO) |  |  | I/O | TIM1_BKIN;TIM3_CH1;TIM8_BKIN;SPI1_MISO/I2S1_SDI;SPI6_MISO;TIM13_CH1;TIM8_BKIN_COMP12;MDIOS_MDC;TIM1_BKIN_COMP12;DCMI_PIXCLK;LCD_G2;EVENTOUT | ADC12_INP3
103 | PA11 |  |  |  | CN12 | 14 | USB-D+ |  |  | I/O | TIM1_CH4;HRTIM_CHD1;LPUART1_CTS;SPI2_NSS/I2S2_WS;UART4_RX;USART1_CTS_NSS;FDCAN1_RX;OTG_FS_DM;LCD_R4;EVENTOUT | -
43 | PA07 | D11* | CN7 | 14 | CN12 | 15 | SPI-OUT - I2S (MOSI) |  |  | I/O | TIM1_CH1N;TIM3_CH2;TIM8_CH1N;SPI1_MOSI/I2S1_SDO;SPI6_MOSI;TIM14_CH1;ETH_MII_RX_DV/ETH_R;MII_CRS_DV;FMC_SDNWE;EVENTOUT | ADC12_INN3;ADC12_INP7;OPAMP1_VINM
73 | PB12 | D19 | CN7 | 7 | CN12 | 16 | COM3_RX_PIN |  |  | I/O | TIM1_BKIN;I2C2_SMBA;SPI2_NSS/I2S2_WS;DFSDM_DATIN1;USART3_CK;FDCAN2_RX;OTG_HS_ULPI_D5;ETH_MII_TXD0/ETH_RM;II_TXD0;OTG_HS_ID;TIM1_BKIN_COMP12;UART5_RX;EVENTOUT | -
136 | PB06 | D26 | CN10 | 13 | CN12 | 17 | COM1_TX_PIN | COM3_TX_PIN | COM1_TX_PIN | I/O | TIM16_CH1N;TIM4_CH1;HRTIM_EEV8;I2C1_SCL;HDMI_CEC;I2C4_SCL;USART1_TX;LPUART1_TX;FDCAN2_TX;QUADSPI_BK1_NCS;DFSDM_DATIN5;FMC_SDNE1;DCMI_D5;UART5_TX;EVENTOUT | -
70 | PB11 | D35 | CN10 | 34 | CN12 | 18 | I2C_SDA |  |  | I/O | TIM2_CH4;HRTIM_SCIN;LPTIM2_ETR;I2C2_SDA;DFSDM_CKIN7;USART3_RX;OTG_HS_ULPI_D4;ETH_MII_TX_EN/ETH_R;MII_TX_EN;LCD_G5;EVENTOUT | -
97 | PC07 | D21 | CN7 | 11 | CN12 | 19 |  |  |  | I/O | TRGIO;HRTIM_CHA2;TIM3_CH2;TIM8_CH2;DFSDM_DATIN3;I2S3_MCK;USART6_RX;SDMMC1_D123DIR;FMC_NE1;SDMMC2_D7;SWPMI_TX;SDMMC1_D7;DCMI_D1;LCD_G6;EVENTOUT | -
[5 empty] | CN12 | 20 | GND | GND | GND | S | - | 90
101 | PA09 |  |  |  | CN12 | 21 | USB-VBUS | COM1_TX_PIN | USB-VBUS | I/O | TIM1_CH2;HRTIM_CHC1;LPUART1_TX;I2C3_SMBA;SPI2_SCK/I2S2_CK;USART1_TX;FDCAN1_RXFD_MODE;ETH_TX_ER;DCMI_D0;LCD_R5;EVENTOUT | OTG_FS_VBUS
48 | PB02 | D27 | CN10 | 15 | CN12 | 22 | SPI3-CLK |  |  | I/O | SAI1_D1;DFSDM_CKIN1;SAI1_SD_A;SPI3_MOSI/I2S3_SDO;SAI4_SD_A;QUADSPI_CLK;SAI4_D1;ETH_TX_ER;EVENTOUT | COMP_1_INP;RTC_OUT
100 | PA08 |  |  |  | CN12 | 23 | USB_SOF |  | USB_SOF | I/O | MCO1;TIM1_CH1;HRTIM_CHB2;TIM8_BKIN2;I2C3_SCL;USART1_CK;OTG_FS_SOF;UART7_RX;TIM8_BKIN2_COMP12;LCD_B3;LCD_R6;EVENTOUT | -
47 | PB01 | A6 | CN10 | 7 | CN12 | 24 |  |  |  | I/O | TIM1_CH3N;TIM3_CH4;TIM8_CH3N;DFSDM_DATIN1;LCD_R6;OTG_HS_ULPI_D2;ETH_MII_RXD3;LCD_G0;EVENTOUT | ADC12_INP5;COMP_1_INM
69 | PB10 | D36 | CN10 | 32 | CN12 | 25 | I2C_SCL |  |  | I/O | TIM2_CH3;HRTIM_SCOUT;LPTIM2_IN1;I2C2_SCL;SPI2_SCK/I2S2_CK;DFSDM_DATIN7;USART3_TX;QUADSPI_BK1_NCS;OTG_HS_ULPI_D3;ETH_MII_RX_ER;LCD_G4;EVENTOUT | -
76 | PB15 | D17 | CN7 | 3 | CN12 | 26 | COM1_RX_PIN |  |  | I/O | RTC_REFIN;TIM1_CH3N;TIM12_CH2;TIM8_CH3N;USART1_RX;SPI2_MOSI/I2S2_SDO;DFSDM_CKIN2;UART4_CTS;SDMMC2_D1;OTG_HS_DP;EVENTOUT | -
134 | PB04(NJTRST) | D25 | CN7 | 19 | CN12 | 27 | SPI3-IN |  | SPI3-IN | I/O | NJTRST;TIM16_BKIN;TIM3_CH1;HRTIM_EEV6;SPI1_MISO/I2S1_SDI;SPI3_MISO/I2S3_SDI;SPI2_NSS/I2S2_WS;SPI6_MISO;SDMMC2_D3;UART7_TX;EVENTOUT | -
75 | PB14 |  |  |  | CN12 | 28 | Red LED |  |  | I/O | TIM1_CH2N;TIM12_CH1;TIM8_CH2N;USART1_TX;SPI2_MISO/I2S2_SDI;DFSDM_DATIN2;USART3_RTS;UART4_RTS;SDMMC2_D0;OTG_HS_DM;EVENTOUT | -
135 | PB05 | D22 | CN7 | 13 | CN12 | 29 |  |  |  | I/O | TIM17_BKIN;TIM3_CH2;HRTIM_EEV7;I2C1_SMBA;SPI1_MOSI/I2S1_SDO;I2C4_SMBA;SPI3_MOSI/I2S3_SDO;SPI6_MOSI;FDCAN2_RX;OTG_HS_ULPI_D7;ETH_PPS_OUT;FMC_SDCKE1;DCMI_D10;UART5_RX;EVENTOUT | -
74 | PB13 | D18 | CN7 | 5 | CN12 | 30 | COM3_TX_PIN |  | COM3_TX_PIN | I/O | TIM1_CH1N;LPTIM2_OUT;SPI2_SCK/I2S2_CK;DFSDM_CKIN1;USART3_CTS_NSS;FDCAN2_TX;OTG_HS_ULPI_D6;ETH_MII_TXD1/ETH_RMII_TXD1;UART5_TX;EVENTOUT | OTG_HS_VBUS
133 | PB03(JTDO/TRACESWO) | D23 | CN7 | 15 | CN12 | 31 | SPI3-CLK |  | SPI3-CLK | I/O | JTDO/TRACESWO;TIM2_CH2;HRTIM_FLT4;SPI1_SCK/I2S1_CK;SPI3_SCK/I2S3_CK;SPI6_SCK;SDMMC2_D2;UART7_RX;EVENTOUT | -
[5 empty] | CN12 | 32 | AGND | AGND | AGND | S | - | 102
102 | PA10 |  |  |  | CN12 | 33 | USB-ID |  |  | I/O | TIM1_CH3;HRTIM_CHC2;LPUART1_RX;USART1_RX;FDCAN1_TXFD_MODE;OTG_FS_ID;MDIOS_MDIO;LCD_B4;DCMI_D1;LCD_B1;EVENTOUT | -
44 | PC04 |  |  |  | CN12 | 34 |  |  |  | I/O | DFSDM_CKIN2;I2S1_MCK;SPDIFRX_IN2;ETH_MII_RXD0/ETH_RMII_RXD0;FMC_SDNE0;EVENTOUT | ADC12_INP4;OPAMP1_VOUT;COMP_1_INM
36 | PA02 |  |  |  | CN12 | 35 | PWM-2C | COM2_TX_PIN | PWM-2C | I/O | TIM2_CH3;TIM5_CH3;LPTIM4_OUT;TIM15_CH1;USART2_TX;SAI2_SCK_B;ETH_MDIO;MDIOS_MDIO;LCD_R1;EVENTOUT | ADC12_INP14;WKUP1
15 | PF05 | A4* | CN9 | 9 | CN12 | 36 |  | IR |  | I/O | FMC_A5;EVENTOUT | ADC3_INP4
37 | PA03 | A0 | CN9 | 1 | CN12 | 37 | PWM-2D | COM2_RX_PIN | PWM-2D | I/O | TIM2_CH4;TIM5_CH4;LPTIM5_OUT;TIM15_CH2;USART2_RX;LCD_B2;OTG_HS_ULPI_D0;ETH_MII_COL;LCD_B5;EVENTOUT | ADC12_INP15
14 | PF04 | A8 | CN10 | 11 | CN12 | 38 | IR |  | IR | I/O | FMC_A4;EVENTOUT | ADC3_INN5;ADC3_INP9
[5 empty] | CN12 | 39 | GND | GND | GND | S | - | 109
59 | PE08 | D42 | CN10 | 18 | CN12 | 40 | SSD-D8 |  |  | I/O | TIM1_CH1N;DFSDM_CKIN2;UART7_TX;QUADSPI_BK2_IO1;FMC_D5/FMC_DA5;COMP_2_OUT;EVENTOUT | OPAMP2_VINM
82 | PD13 | D28 | CN10 | 19 | CN12 | 41 | PWM-1B |  |  | I/O | LPTIM1_OUT;TIM4_CH2;I2C4_SDA;QUADSPI_BK1_IO3;SAI2_SCK_A;FMC_A18;EVENTOUT | -
22 | PF10 | A5* | CN9 | 11 | CN12 | 42 |  |  |  | I/O | TIM16_BKIN;SAI1_D3;QUADSPI_CLK;SAI4_D3;DCMI_D11;LCD_DE;EVENTOUT | ADC3_INN2;ADC3_INP6
81 | PD12 | D29 | CN10 | 21 | CN12 | 43 | PWM-1A |  |  | I/O | LPTIM1_IN1;TIM4_CH1;LPTIM2_IN1;I2C4_SCL;USART3_RTS;QUADSPI_BK1_IO1;SAI2_FS_A;FMC_A17;EVENTOUT | -
58 | PE07 | D41 | CN10 | 20 | CN12 | 44 | SSD-D7 |  |  | I/O | TIM1_ETR;DFSDM_DATIN2;UART7_RX;QUADSPI_BK2_IO0;FMC_D4/FMC_DA4;EVENTOUT | OPAMP2_VOUT;COMP_2_INM
80 | PD11 | D30 | CN10 | 23 | CN12 | 45 |  |  |  | I/O | LPTIM2_IN2;I2C4_SMBA;USART3_CTS_NSS;QUADSPI_BK1_IO0;SAI2_SD_A;FMC_A16;EVENTOUT | -
85 | PD14 | D10 | CN7 | 16 | CN12 | 46 |  |  |  | I/O | TIM4_CH3;SAI3_MCLK_B;UART8_CTS;FMC_D0/FMC_DA0;EVENTOUT | -
63 | PE10 | D40 | CN10 | 24 | CN12 | 47 | SSD-D10 |  |  | I/O | TIM1_CH2N;DFSDM_DATIN4;UART7_CTS;QUADSPI_BK2_IO3;FMC_D7/FMC_DA7;EVENTOUT | COMP_2_INM
86 | PD15 | D9 | CN7 | 18 | CN12 | 48 |  |  |  | I/O | TIM4_CH4;SAI3_MCLK_A;UART8_RTS;FMC_D1/FMC_DA1;EVENTOUT | -
65 | PE12 | D39 | CN10 | 26 | CN12 | 49 | SSD-D12 |  |  | I/O | TIM1_CH3N;DFSDM_DATIN5;SPI4_SCK;SAI2_SCK_B;FMC_D9/FMC_DA9;COMP_1_OUT;LCD_B4;EVENTOUT | -
54 | PF14 | D4 | CN10 | 8 | CN12 | 50 |  |  |  | I/O | DFSDM_CKIN6;I2C4_SCL;FMC_A8;EVENTOUT | ADC2_INN2;ADC2_INP6
67 | PE14 | D38 | CN10 | 28 | CN12 | 51 | SSD-D14 |  |  | I/O | TIM1_CH4;SPI4_MOSI;SAI2_MCK_B;FMC_D11/FMC_DA11;LCD_CLK;EVENTOUT | -
60 | PE09 | D6 | CN10 | 4 | CN12 | 52 | SSD-D9 |  |  | I/O | TIM1_CH1;DFSDM_CKOUT;UART7_RTS;QUADSPI_BK2_IO2;FMC_D6/FMC_DA6;EVENTOUT | OPAMP2_VINP;COMP_2_INP
68 | PE15 |  |  |  | CN12 | 53 | SSD-D15 |  |  | I/O | TIM1_BKIN;HDMI__TIM1_BKIN;FMC_D12/FMC_DA12;TIM1_BKIN_COMP12;LCD_R7;EVENTOUT | -
106 | VCAPVCAP |  |  |  | CN12 | 54 | GND |  |  | S | - | 124
66 | PE13 | D3 | CN10 | 12 | CN12 | 55 | SSD-D13 |  |  | I/O | TIM1_CH3;DFSDM_CKIN5;SPI4_MISO;SAI2_FS_B;FMC_D10/FMC_DA10;COMP_2_OUT;LCD_DE;EVENTOUT | -
64 | PE11 | D5 | CN10 | 6 | CN12 | 56 | SSD-D11 |  |  | I/O | TIM1_CH2;DFSDM_CKIN4;SPI4_NSS;SAI2_SD_B;FMC_D8/FMC_DA8;LCD_G3;EVENTOUT | COMP_2_INP
53 | PF13 | D70 | CN10 | 2 | CN12 | 57 |  |  |  | I/O | DFSDM_DATIN6;I2C4_SMBA;FMC_A7;EVENTOUT | ADC2_INP2
13 | PF03 | A3 | CN9 | 7 | CN12 | 58 | CIN/PER/FIN |  |  | I/O | FMC_A3;EVENTOUT | ADC3_INP5
50 | PF12 | D8 | CN7 | 20 | CN12 | 59 |  |  |  | I/O | FMC_A6;EVENTOUT | ADC1_INN2;ADC1_INP6
55 | PF15 | D2 |  |  | CN12 | 60 |  |  |  | I/O | I2C4_SDA;FMC_A9;EVENTOUT | -
129 | PG14 | D1 | CN10 | 14 | CN12 | 61 | COM4_TX_PIN |  |  | I/O | TRACED1;LPTIM1_ETR;SPI6_MOSI;USART6_TX;QUADSPI_BK2_IO3;ETH_MII_TXD1/ETH_RMII_TXD1;FMC_A25;LCD_B0;EVENTOUT | -
49 | PF11 |  |  |  | CN12 | 62 |  |  |  | I/O | SPI5_MOSI;SAI2_SD_B;FMC_SDNRAS;DCMI_D12;EVENTOUT | ADC1_INP2
[5 empty] | CN12 | 63 | GND | GND |  | S | - | 133
141 | PE00 | D34 | CN10 | 33 | CN12 | 64 | SSD-D0 |  |  | I/O | LPTIM1_ETR;TIM4_ETR;HRTIM_SCIN;LPTIM2_ETR;UART8_RX;FDCAN1_RXFD_MODE;SAI2_MCK_A;FMC_NBL0;DCMI_D2;EVENTOUT | -
79 | PD10 |  |  |  | CN12 | 65 |  |  |  | I/O | DFSDM_CKOUT;SAI3_FS_B;USART3_CK;FDCAN2_TXFD_MODE;FMC_D15/FMC_DA15;LCD_B3;EVENTOUT | -
93 | PG08 |  |  |  | CN12 | 66 | COM4_RTS |  |  | I/O | TIM8_ETR;SPI6_NSS;USART6_RTS;SPDIFRX_IN2;ETH_PPS_OUT;FMC_SDCLK;LCD_G7;EVENTOUT | -
92 | PG07 |  |  |  | CN12 | 67 |  |  |  | I/O | HRTIM_CHE2;SAI1_MCLK_A;USART6_CK;FMC_INT;DCMI_D13;LCD_CLK;EVENTOUT | -
90 | PG05 |  |  |  | CN12 | 68 |  |  |  | I/O | TIM1_ETR;FMC_A15/FMC_BA1;EVENTOUT | -
89 | PG04 |  |  |  | CN12 | 69 |  |  |  | I/O | TIM1_BKIN2;TIM1_BKIN2_COMP12;FMC_A14/FMC_BA0;EVENTOUT | -
91 | PG06 |  |  |  | CN12 | 70 |  |  |  | I/O | TIM17_BKIN;HRTIM_CHE1;QUADSPI_BK1_NCS;FMC_NE3;DCMI_D12;LCD_R7;EVENTOUT | -
16 | VSS | [8 empty] | S | - | -
17 | VDD | [8 empty] | S | - | -
30 | VDD | [8 empty] | S | - | -
31 | VSSA | [8 empty] | S | - | -
32 | VREF+ | [8 empty] | S | - | -
33 | VDDA | [8 empty] | S | - | -
38 | VSS | [8 empty] | S | - | -
39 | VDD | [8 empty] | S | - | -
51 | VSS | [8 empty] | S | - | -
52 | VDD | [8 empty] | S | - | -
61 | VSS | [8 empty] | S | - | -
62 | VDD | [8 empty] | S | - | -
71 | VCAP | [8 empty] | S | - | -
72 | VDD | [8 empty] | S | - | -
83 | VSS | [8 empty] | S | - | -
84 | VDD | [8 empty] | S | - | -
94 | VSS | [8 empty] | S | - | -
95 | VDD33USB | [8 empty] | S | - | -
106 | VCAPVCAP | [8 empty] | S | - | -
107 | VSS | [8 empty] | S | - | -
108 | VDD | [8 empty] | S | - | -
120 | VSS | [8 empty] | S | - | -
121 | VDD | [8 empty] | S | - | -
130 | VSS | [8 empty] | S | - | -
131 | VDD | [8 empty] | S | - | -
143 | PDR_ON | [8 empty] | S | - | -
144 | VDD | [8 empty] | S | - | -

## Signal
CPU |  | Arduino |  |  | Morpho
Pin | Name | name | connector | pin | connector | pin | Notes | Type | Alternate | Additional
[5 empty] | CN11 | 16 | 3v3 | S | - | -
[5 empty] | CN11 | 18 | 5V | S | - | -
[5 empty] | CN12 | 32 | AGND | S | - | -
[5 empty] | CN12 | 7 | AVDD | S | - | -
25 | NRST | RESET | CN8 | 5 | CN11 | 14 | Black B2 Button | I/O | - | 5
7 | PC13 |  |  |  | CN11 | 23 | Blue B1 Button | I/O | EVENTOUT | 6
11 | PF01 | D69 | CN9 | 19 | CN11 | 51 | CIN/PER/FIN | I/O | I2C2_SCL;FMC_A1;EVENTOUT
12 | PF02 | D70 | CN9 | 17 | CN11 | 52 | CIN/PER/FIN | I/O | I2C2_SMBA;FMC_A2;EVENTOUT | ADC3_INN4;ADC3_INP8
10 | PF00 | D68 | CN9 | 21 | CN11 | 53 | CIN/PER/FIN | I/O | I2C2_SDA;FMC_A0;EVENTOUT
13 | PF03 | A3 | CN9 | 7 | CN12 | 58 | CIN/PER/FIN | I/O | FMC_A3;EVENTOUT | ADC3_INP3
76 | PB15 | D17 | CN7 | 3 | CN12 | 26 | COM1_RX_PIN | I/O | RTC_REFIN;TIM1_CH3N;TIM12_CH2;TIM8_CH3N;USART1_RX;SPI2_MOSI/I2S2_SDO;DFSDM_CKIN2;UART4_CTS;SDMMC2_D1;OTG_HS_DP;EVENTOUT | 11
136 | PB06 | D26 | CN10 | 13 | CN12 | 17 | COM1_TX_PIN | I/O | TIM16_CH1N;TIM4_CH1;HRTIM_EEV8;I2C1_SCL;HDMI_CEC;I2C4_SCL;USART1_TX;LPUART1_TX;FDCAN2_TX;QUADSPI_BK1_NCS;DFSDM_DATIN5;FMC_SDNE1;DCMI_D5;UART5_TX;EVENTOUT | -
118 | PD04 | D54 | CN9 | 8 | CN11 | 39 | COM2_EN_PIN | I/O | HRTIM_FLT3;SAI3_FS_A;USART2_RTS;FDCAN1_RXFD_MODE;FMC_NOE;EVENTOUT | -
122 | PD06 | D52 | CN9 | 4 | CN11 | 43 | COM2_RX_PIN | I/O | SAI1_D1;DFSDM_CKIN4;DFSDM_DATIN1;SPI3_MOSI/I2S3_SDO;SAI1_SD_A;USART2_RX;SAI4_SD_A;FDCAN2_RXFD_MODE;SAI4_D1;SDMMC2_CK;FMC_NWAIT;DCMI_D10;LCD_B2;EVENTOUT | -
119 | PD05 | D53 | CN9 | 6 | CN11 | 41 | COM2_TX_PIN | I/O | HRTIM_EEV3;USART2_TX;FDCAN1_TXFD_MODE;FMC_NWE;EVENTOUT | 15
73 | PB12 | D19 | CN7 | 7 | CN12 | 16 | COM3_RX_PIN | I/O | TIM1_BKIN;I2C2_SMBA;SPI2_NSS/I2S2_WS;DFSDM_DATIN1;USART3_CK;FDCAN2_RX;OTG_HS_ULPI_D5;ETH_MII_TXD0/ETH_RM;II_TXD0;OTG_HS_ID;TIM1_BKIN_COMP12;UART5_RX;EVENTOUT | -
74 | PB13 | D18 | CN7 | 5 | CN12 | 30 | COM3_TX_PIN | I/O | TIM1_CH1N;LPTIM2_OUT;SPI2_SCK/I2S2_CK;DFSDM_CKIN1;USART3_CTS_NSS;FDCAN2_TX;OTG_HS_ULPI_D6;ETH_MII_TXD1/ETH_RMII_TXD1;UART5_TX;EVENTOUT | 17
93 | PG08 |  |  |  | CN12 | 66 | COM4_RTS | I/O | TIM8_ETR;SPI6_NSS;USART6_RTS;SPDIFRX_IN2;ETH_PPS_OUT;FMC_SDCLK;LCD_G7;EVENTOUT | 18
124 | PG09 | D0 | CN10 | 16 | CN11 | 63 | COM4_RX_PIN | I/O | SPI1_MISO/I2S1_SDI;USART6_RX;SPDIFRX_IN3;QUADSPI_BK2_IO2;SAI2_FS_B;FMC_NE2/FMC_NCE;DCMI_VSYNC;EVENTOUT | 19
129 | PG14 | D1 | CN10 | 14 | CN12 | 61 | COM4_TX_PIN | I/O | TRACED1;LPTIM1_ETR;SPI6_MOSI;USART6_TX;QUADSPI_BK2_IO3;ETH_MII_TXD1/ETH_RMII_TXD1;FMC_A25;LCD_B0;EVENTOUT | PVD_IN
78 | PD09 |  |  |  | CN11 | 69 | CONSOLE-RX | I/O | DFSDM_DATIN3;SAI3_SD_B;USART3_RX;FDCAN2_RXFD_MODE;FMC_D14/FMC_DA14;EVENTOUT | 21
77 | PD08 |  |  |  | CN12 | 10 | CONSOLE-TX | I/O | DFSDM_CKIN3;SAI3_SCK_B;USART3_TX;SPDIFRX_IN1;FMC_D13/FMC_DA13;EVENTOUT | RTC_TAMP_1/RTC_TS/WKUP2
40 | PA04 | D24 | CN7 | 17 | CN11 | 32 | DAC1 audio | I/O | TIM5_ETR;SPI1_NSS/I2S1_WS;SPI3_NSS/I2S3_WS;USART2_CK;SPI6_NSS;OTG_HS_SOF;DCMI_HSYNC;LCD_VSYNC;EVENTOUT | 23
41 | PA05 | D13 | CN7 | 10 | CN12 | 11 | Dac2 Audio | I/O | TIM2_CH1/TIM2_ETR;TIM8_CH1N;SPI1_SCK/I2S1_CK;SPI6_SCK;OTG_HS_ULPI_CK;LCD_R4;EVENTOUT | OSC32_IN
[5 empty] | CN11 | 6 | E5V | S | -
[5 empty] | CN11 | 19 | GND | S | - | OSC32_OUT
[5 empty] | CN11 | 20 | GND | S | - | ADC1_INP16;WKUP0
[5 empty] | CN11 | 22 | GND | S | - | OSC_IN
[5 empty] | CN11 | 49 | GND | S | - | ADC1_INN16;ADC1_INP17
[5 empty] | CN11 | 60 | GND | S | - | OSC_OUT
[5 empty] | CN12 | 9 | GND | S | - | ADC12_INP18;DAC1_OUT1
[5 empty] | CN12 | 20 | GND | S | - | 33
[5 empty] | CN12 | 39 | GND | S | - | ADC12_INN5;ADC12_INP9;OPAMP1_VINP;COMP_1_INP
106 | VCAPVCAP |  |  |  | CN12 | 54 | GND | S | -
[5 empty] | CN12 | 63 | GND | S | - | ADC123_INN10;ADC123_INP11;RTC_TAMP_3/WKUP5
69 | PB10 | D36 | CN10 | 32 | CN12 | 25 | I2C2_SCL | I/O | TIM2_CH3;HRTIM_SCOUT;LPTIM2_IN1;I2C2_SCL;SPI2_SCK/I2S2_CK;DFSDM_DATIN7;USART3_TX;QUADSPI_BK1_NCS;OTG_HS_ULPI_D3;ETH_MII_RX_ER;LCD_G4;EVENTOUT | ADC123_INP10
70 | PB11 | D35 | CN10 | 34 | CN12 | 18 | I2C2_SDA | I/O | TIM2_CH4;HRTIM_SCIN;LPTIM2_ETR;I2C2_SDA;DFSDM_CKIN7;USART3_RX;OTG_HS_ULPI_D4;ETH_MII_TX_EN/ETH_R;MII_TX_EN;LCD_G5;EVENTOUT | -
139 | PB08 | D15* | CN7 | 2 | CN12 | 3 | I2C1-SCL | I/O | TIM16_CH1;TIM4_CH3;DFSDM_CKIN7;I2C1_SCL;I2C4_SCL;SDMMC1_CKIN;UART4_RX;FDCAN1_RX;SDMMC2_D4;ETH_MII_TXD3;SDMMC1_D4;DCMI_D6;LCD_B6;EVENTOUT | -
140 | PB09 | D14* | CN7 | 4 | CN12 | 5 | I2C1-SDA | I/O | TIM17_CH1;TIM4_CH4;DFSDM_DATIN7;I2C1_SDA;SPI2_NSS/I2S2_WS;I2C4_SDA;SDMMC1_CDIR;UART4_TX;FDCAN1_TX;SDMMC2_D5;I2C4_SMBA;SDMMC1_D5;DCMI_D7;LCD_B7;EVENTOUT | -
[5 empty] | CN11 | 12 | IOREF | S | - | -
14 | PF04 | A8 | CN10 | 11 | CN12 | 38 | IR | I/O | FMC_A4;EVENTOUT | -
137 | PB07 |  |  |  | CN11 | 21 | LED Blue | I/O | TIM17_CH1N;TIM4_CH2;HRTIM_EEV9;I2C1_SDA;I2C4_SDA;USART1_RX;LPUART1_RX;FDCAN2_TXFD_MODE;DFSDM_CKIN5;FMC_NL;DCMI_VSYNC;EVENTOUT | VPP
46 | PB00 | D33 | CN10 | 31 | CN11 | 34 | LED Green | I/O | TIM1_CH2N;TIM3_CH3;TIM8_CH2N;DFSDM_CKOUT;UART4_CTS;LCD_R3;OTG_HS_ULPI_D1;ETH_MII_RXD2;LCD_G1;EVENTOUT
75 | PB14 |  |  |  | CN12 | 28 | LED Red | I/O | TIM1_CH2N;TIM12_CH1;TIM8_CH2N;USART1_TX;SPI2_MISO/I2S2_SDI;DFSDM_DATIN2;USART3_RTS;UART4_RTS;SDMMC2_D0;OTG_HS_DM;EVENTOUT | ADC3_INN3;ADC3_INP7
[5 empty] | CN11 | 10 | N.U | S | 9 | -
[5 empty] | CN11 | 26 | N.U | S | 25 | -
8 | PC14-OSC32_IN |  |  |  | CN11 | 25 | OSC32-IN | I/O | EVENTOUT | -
9 | PC15-OSC32_OUT |  |  |  | CN11 | 27 | OSC32-OUT | I/O | EVENTOUT | -
81 | PD12 | D29 | CN10 | 21 | CN12 | 43 | PWM-1A | I/O | LPTIM1_IN1;TIM4_CH1;LPTIM2_IN1;I2C4_SCL;USART3_RTS;QUADSPI_BK1_IO1;SAI2_FS_A;FMC_A17;EVENTOUT | -
82 | PD13 | D28 | CN10 | 19 | CN12 | 41 | PWM-1B | I/O | LPTIM1_OUT;TIM4_CH2;I2C4_SDA;QUADSPI_BK1_IO3;SAI2_SCK_A;FMC_A18;EVENTOUT | 49
34 | PA00 | D32 | CN10 | 29 | CN11 | 28 | PWM-2A | I/O | TIM2_CH1/TIM2_ETR;TIM5_CH1;TIM8_ETR;TIM15_BKIN;USART2_CTS_NSS;UART4_TX;SDMMC2_CMD;SAI2_SD_B;ETH_MII_CRS;EVENTOUT | -
35 | PA01 |  |  |  | CN11 | 30 | PWM-2B | I/O | TIM2_CH2;TIM5_CH2;LPTIM3_OUT;TIM15_CH1N;USART2_RTS;UART4_RX;QUADSPI_BK1_IO3;SAI2_MCK_B;ETH_MII_RX_CLK/ETH_RMII_REF_CLK;LCD_R2;EVENTOUT | -
36 | PA02 |  |  |  | CN12 | 35 | PWM-2C | I/O | TIM2_CH3;TIM5_CH3;LPTIM4_OUT;TIM15_CH1;USART2_TX;SAI2_SCK_B;ETH_MDIO;MDIOS_MDIO;LCD_R1;EVENTOUT | -
37 | PA03 | A0 | CN9 | 1 | CN12 | 37 | PWM-2D | I/O | TIM2_CH4;TIM5_CH4;LPTIM5_OUT;TIM15_CH2;USART2_RX;LCD_B2;OTG_HS_ULPI_D0;ETH_MII_COL;LCD_B5;EVENTOUT | -
87 | PG02 | D49 | CN8 | 14 | CN11 | 42 | SD2-Card_detect | I/O | TIM8_BKIN;TIM8_BKIN_COMP12;FMC_A12;EVENTOUT | -
113 | PC12 | D47 | CN8 | 10 | CN11 | 3 | SD2-CLK | I/O | TRACED3;HRTIM_EEV2;SPI3_MOSI/I2S3_SDO;USART3_CK;UART5_TX;SDMMC1_CK;DCMI_D9;EVENTOUT | ADC3_INP2
116 | PD02 | D48 | CN8 | 12 | CN11 | 4 | SD2-CMD | I/O | TRACED2;TIM3_ETR;UART5_RX;SDMMC1_CMD;DCMI_D11;EVENTOUT | -
98 | PC08 | D43 | CN8 | 2 | CN12 | 2 | SD2-D0 | I/O | TRACED1;HRTIM_CHB1;TIM3_CH3;TIM8_CH3;USART6_CK;UART5_RTS;FMC_NE2/FMC_NCE;SWPMI_RX;SDMMC1_D0;DCMI_D2;EVENTOUT | OPAMP2_VINM
99 | PC09 | D44 | CN8 | 4 | CN12 | 1 | SD2-D1 | I/O | MCO2;TIM3_CH4;TIM8_CH4;I2C3_SDA;I2S_CKIN;UART5_CTS;QUADSPI_BK1_IO0;LCD_G3;SWPMI_SUSPEND;SDMMC1_D1;DCMI_D3;LCD_B2;EVENTOUT | -
111 | PC10 | D45 | CN8 | 6 | CN11 | 1 | SD2-D2 | I/O | HRTIM_EEV1;DFSDM_CKIN5;SPI3_SCK/I2S3_CK;USART3_TX;UART4_TX;QUADSPI_BK1_IO1;SDMMC1_D2;DCMI_D8;LCD_R2;EVENTOUT | 60
112 | PC11 | D46 | CN8 | 8 | CN11 | 2 | SD2-D3 | I/O | HRTIM_FLT2;DFSDM_DATIN5;SPI3_MISO/I2S3_SDI;USART3_RX;UART4_RX;QUADSPI_BK2_NCS;SDMMC1_D3;DCMI_D4;EVENTOUT | -
117 | PD03 | D55 | CN9 | 10 | CN11 | 40 | SPI2-CLK | I/O | DFSDM_CKOUT;SPI2_SCK/I2S2_CK;USART2_CTS_NSS;FMC_CLK;DCMI_D5;LCD_G7;EVENTOUT | -
28 | PC02_C | A7 | CN10 | 9 | CN11 | 35 | SPI2-IN | ANA | ADC3_INN1;ADC3_INP0 | -
27 | PC01 |  |  |  | CN11 | 36 | SPI2-OUT | I/O | TRACED0;SAI1_D1;DFSDM_DATIN0;DFSDM_CKIN4;SPI2_MOSI/I2S2_SDO;SAI1_SD_A;SAI4_SD_A;SDMMC2_CK;SAI4_D1;ETH_MDC;MDIOS_MDC;EVENTOUT | -
48 | PB02 | D27 | CN10 | 15 | CN12 | 22 | SPI3-CLK | I/O | SAI1_D1;DFSDM_CKIN1;SAI1_SD_A;SPI3_MOSI/I2S3_SDO;SAI4_SD_A;QUADSPI_CLK;SAI4_D1;ETH_TX_ER;EVENTOUT | -
133 | PB03(JTDO/TRACESWO) | D23 | CN7 | 15 | CN12 | 31 | SPI3-CLK | I/O | JTDO/TRACESWO;TIM2_CH2;HRTIM_FLT4;SPI1_SCK/I2S1_CK;SPI3_SCK/I2S3_CK;SPI6_SCK;SDMMC2_D2;UART7_RX;EVENTOUT | 67
134 | PB04(NJTRST) | D25 | CN7 | 19 | CN12 | 27 | SPI3-IN | I/O | NJTRST;TIM16_BKIN;TIM3_CH1;HRTIM_EEV6;SPI1_MISO/I2S1_SDI;SPI3_MISO/I2S3_SDI;SPI2_NSS/I2S2_WS;SPI6_MISO;SDMMC2_D3;UART7_TX;EVENTOUT | -
19 | PF07 | D62 | CN9 | 26 | CN11 | 11 | SPI5-CLK | I/O | TIM17_CH1;SPI5_SCK;SAI1_MCLK_B;UART7_TX;SAI4_MCLK_B;QUADSPI_BK1_IO2;EVENTOUT | -
20 | PF08 |  |  |  | CN11 | 54 | SPI5-IN | I/O | TIM16_CH1N;SPI5_MISO;SAI1_SCK_B;UART7_RTS;SAI4_SCK_B;TIM13_CH1;QUADSPI_BK1_IO0;EVENTOUT | -
18 | PF06 |  |  |  | CN11 | 9 | SPI5-NSS | I/O | TIM16_CH1;SPI5_NSS;SAI1_SD_B;UART7_RX;SAI4_SD_B;QUADSPI_BK1_IO3;EVENTOUT | -
21 | PF09 | D63 | CN9 | 28 | CN11 | 56 | SPI5-OUT | I/O | TIM17_CH1N;SPI5_MOSI;SAI1_FS_B;UART7_CTS;SAI4_FS_B;TIM14_CH1;QUADSPI_BK1_IO1;EVENTOUT | -
126 | PG11 |  |  |  | CN11 | 70 | SPI-CLK - I2S (CLK) | I/O | HRTIM_EEV4;SPI1_SCK/I2S1_CK;SPDIFRX_IN0;SDMMC2_D2;ETH_MII_TX_EN/ETH_RMII_TX_EN;DCMI_D3;LCD_B3;EVENTOUT | -
42 | PA06 | D12 | CN7 | 12 | CN12 | 13 | SPI-IN - I2S (MISO) | I/O | TIM1_BKIN;TIM3_CH1;TIM8_BKIN;SPI1_MISO/I2S1_SDI;SPI6_MISO;TIM13_CH1;TIM8_BKIN_COMP12;MDIOS_MDC;TIM1_BKIN_COMP12;DCMI_PIXCLK;LCD_G2;EVENTOUT | SWPMI_IO
110 | PA15(JTDI) | D20 | CN7 | 9 | CN11 | 17 | SPI-NSS - I2S | I/O | JTDI;TIM2_CH1/TIM2_ETR;HRTIM_FLT1;HDMI_CEC;SPI1_NSS/I2S1_WS;SPI3_NSS/I2S3_WS;SPI6_NSS;UART4_RTS;UART7_TX;EVENTOUT | -
43 | PA07 | D11* | CN7 | 14 | CN12 | 15 | SPI-OUT - I2S (MOSI) | I/O | TIM1_CH1N;TIM3_CH2;TIM8_CH1N;SPI1_MOSI/I2S1_SDO;SPI6_MOSI;TIM14_CH1;ETH_MII_RX_DV/ETH_R;MII_CRS_DV;FMC_SDNWE;EVENTOUT | -
141 | PE00 | D34 | CN10 | 33 | CN12 | 64 | SSD-D0 | I/O | LPTIM1_ETR;TIM4_ETR;HRTIM_SCIN;LPTIM2_ETR;UART8_RX;FDCAN1_RXFD_MODE;SAI2_MCK_A;FMC_NBL0;DCMI_D2;EVENTOUT | ADC12_INN4;ADC12_INP8;OPAMP1_VINM
142 | PE01 |  |  |  | CN11 | 61 | SSD-D1 | I/O | LPTIM1_IN2;HRTIM_SCOUT;UART8_TX;FDCAN1_TXFD_MODE;FMC_NBL1;DCMI_D3;EVENTOUT | 77
63 | PE10 | D40 | CN10 | 24 | CN12 | 47 | SSD-D10 | I/O | TIM1_CH2N;DFSDM_DATIN4;UART7_CTS;QUADSPI_BK2_IO3;FMC_D7/FMC_DA7;EVENTOUT | 78
64 | PE11 | D5 | CN10 | 6 | CN12 | 56 | SSD-D11 | I/O | TIM1_CH2;DFSDM_CKIN4;SPI4_NSS;SAI2_SD_B;FMC_D8/FMC_DA8;LCD_G3;EVENTOUT | 79
65 | PE12 | D39 | CN10 | 26 | CN12 | 49 | SSD-D12 | I/O | TIM1_CH3N;DFSDM_DATIN5;SPI4_SCK;SAI2_SCK_B;FMC_D9/FMC_DA9;COMP_1_OUT;LCD_B4;EVENTOUT | -
66 | PE13 | D3 | CN10 | 12 | CN12 | 55 | SSD-D13 | I/O | TIM1_CH3;DFSDM_CKIN5;SPI4_MISO;SAI2_FS_B;FMC_D10/FMC_DA10;COMP_2_OUT;LCD_DE;EVENTOUT | ADC12_INN18;ADC12_INP19;DAC1_OUT2
67 | PE14 | D38 | CN10 | 28 | CN12 | 51 | SSD-D14 | I/O | TIM1_CH4;SPI4_MOSI;SAI2_MCK_B;FMC_D11/FMC_DA11;LCD_CLK;EVENTOUT | -
68 | PE15 |  |  |  | CN12 | 53 | SSD-D15 | I/O | TIM1_BKIN;HDMI__TIM1_BKIN;FMC_D12/FMC_DA12;TIM1_BKIN_COMP12;LCD_R7;EVENTOUT | ADC12_INP3
1 | PE02 | D56* | CN9 | 14 | CN11 | 46 | SSD-D2 | I/O | TRACECLK;SAI1_CK1;SPI4_SCK;SAI1_MCLK_A;SAI4_MCLK_A;QUADSPI_BK1_IO2;SAI4_CK1;ETH_MII_TXD3;FMC_A23;EVENTOUT | -
2 | PE03 | D60 | CN9 | 22 | CN11 | 47 | SSD-D3 | I/O | TRACED0;TIM15_BKIN;SAI1_SD_B;SAI4_SD_B;FMC_A19;EVENTOUT | ADC12_INN3;ADC12_INP7;OPAMP1_VINM
3 | PE04 | D57 | CN9 | 16 | CN11 | 48 | SSD-D4 | I/O | TRACED1;SAI1_D2;DFSDM_DATIN3;TIM15_CH1N;SPI4_NSS;SAI1_FS_A;SAI4_FS_A;SAI4_D2;FMC_A20;DCMI_D4;LCD_B0;EVENTOUT | -
4 | PE05 | D58 | CN9 | 18 | CN11 | 50 | SSD-D5 | I/O | TRACED2;SAI1_CK2;DFSDM_CKIN3;TIM15_CH1;SPI4_MISO;SAI1_SCK_A;SAI4_SCK_A;SAI4_CK2;FMC_A21;DCMI_D6;LCD_G0;EVENTOUT | -
5 | PE06 | D59 | CN9 | 20 | CN11 | 62 | SSD-D6 | I/O | TRACED3;TIM1_BKIN2;SAI1_D1;TIM15_CH2;SPI4_MOSI;SAI1_SD_A;SAI4_SD_A;SAI4_D1;SAI2_MCK_B;TIM1_BKIN2_COMP12;FMC_A22;DCMI_D7;LCD_G1;EVENTOUT | -
58 | PE07 | D41 | CN10 | 20 | CN12 | 44 | SSD-D7 | I/O | TIM1_ETR;DFSDM_DATIN2;UART7_RX;QUADSPI_BK2_IO0;FMC_D4/FMC_DA4;EVENTOUT | -
59 | PE08 | D42 | CN10 | 18 | CN12 | 40 | SSD-D8 | I/O | TIM1_CH1N;DFSDM_CKIN2;UART7_TX;QUADSPI_BK2_IO1;FMC_D5/FMC_DA5;COMP_2_OUT;EVENTOUT | 90
60 | PE09 | D6 | CN10 | 4 | CN12 | 52 | SSD-D9 | I/O | TIM1_CH1;DFSDM_CKOUT;UART7_RTS;QUADSPI_BK2_IO2;FMC_D6/FMC_DA6;EVENTOUT | OTG_FS_VBUS
128 | PG13 |  |  |  | CN11 | 68 | SSD-RD | I/O | TRACED0;LPTIM1_OUT;HRTIM_EEV10;SPI6_SCK;USART6_CTS_NSS;ETH_MII_TXD0/ETH_RMII_TXD0;FMC_A24;LCD_R0;EVENTOUT | COMP_1_INP;RTC_OUT
127 | PG12 |  |  |  | CN11 | 65 | SSD-RESET | I/O | LPTIM1_IN1;HRTIM_EEV5;SPI6_MISO;USART6_RTS;SPDIFRX_IN1;LCD_B4;ETH_MII_TXD1/ETH_RM;II_TXD1;FMC_NE4;LCD_B1;EVENTOUT | -
57 | PG01 | D64 | CN9 | 30 | CN11 | 58 | SSD-RS | I/O | FMC_A11;EVENTOUT | ADC12_INP5;COMP_1_INM
125 | PG10 |  |  |  | CN11 | 66 | SSD-WR | I/O | HRTIM_FLT5;SPI1_NSS/I2S1_WS;LCD_G3;SAI2_SD_B;FMC_NE3;DCMI_D2;LCD_B2;EVENTOUT | -
109 | PA14(JTCK/SWCLK) |  |  |  | CN11 | 15 | SWCLK | I/O | JTCK-SWCLK;EVENTOUT | -
105 | PA13(JTMS/SWDIO) |  |  |  | CN11 | 13 | SWDIO | I/O | JTMS-SWDIO;EVENTOUT | -
[5 empty] | CN12 | 8 | U5V | S | - | -
100 | PA08 |  |  |  | CN12 | 23 | USB_SOF | I/O | MCO1;TIM1_CH1;HRTIM_CHB2;TIM8_BKIN2;I2C3_SCL;USART1_CK;OTG_FS_SOF;UART7_RX;TIM8_BKIN2_COMP12;LCD_B3;LCD_R6;EVENTOUT | -
104 | PA12 |  |  |  | CN12 | 12 | USB-D- | I/O | TIM1_ETR;HRTIM_CHD2;LPUART1_RTS;SPI2_SCK/I2S2_CK;UART4_TX;USART1_RTS;SAI2_FS_B;FDCAN1_TX;OTG_FS_DP;LCD_R5;EVENTOUT | OTG_HS_VBUS
103 | PA11 |  |  |  | CN12 | 14 | USB-D+ | I/O | TIM1_CH4;HRTIM_CHD1;LPUART1_CTS;SPI2_NSS/I2S2_WS;UART4_RX;USART1_CTS_NSS;FDCAN1_RX;OTG_FS_DM;LCD_R4;EVENTOUT | -
102 | PA10 |  |  |  | CN12 | 33 | USB-ID | I/O | TIM1_CH3;HRTIM_CHC2;LPUART1_RX;USART1_RX;FDCAN1_TXFD_MODE;OTG_FS_ID;MDIOS_MDIO;LCD_B4;DCMI_D1;LCD_B1;EVENTOUT | 102
101 | PA09 |  |  |  | CN12 | 21 | USB-VBUS | I/O | TIM1_CH2;HRTIM_CHC1;LPUART1_TX;I2C3_SMBA;SPI2_SCK/I2S2_CK;USART1_TX;FDCAN1_RXFD_MODE;ETH_TX_ER;DCMI_D0;LCD_R5;EVENTOUT | -
[5 empty] | CN11 | 33 | Vbat | S | - | ADC12_INP4;OPAMP1_VOUT;COMP_1_INM
[5 empty] | CN11 | 5 | VDD | S | - | ADC12_INP14;WKUP1
[5 empty] | CN11 | 24 | VIN | S | - | ADC3_INP4
138 | BOOT0 |  |  |  | CN11 | 7 |  | I | - | ADC12_INP15
[5 empty] | CN11 | 8 |  |  |  | ADC3_INN5;ADC3_INP9
23 | PH00-OSC_IN |  |  |  | CN11 | 29 |  | I/O | EVENTOUT | 109
24 | PH01-OSC_OUT |  |  |  | CN11 | 31 |  | I/O | EVENTOUT | OPAMP2_VINM
29 | PC03_C | A2 | CN9 | 5 | CN11 | 37 |  | ANA | ADC3_INP1 | -
26 | PC00 | A1 | CN9 | 3 | CN11 | 38 |  | I/O | DFSDM_CKIN0;DFSDM_DATIN4;SAI2_FS_B;OTG_HS_ULPI_STP;FMC_SDNWE;LCD_R5;EVENTOUT | ADC3_INN2;ADC3_INP6
88 | PG03 | D50 | CN8 | 16 | CN11 | 44 |  | I/O | TIM8_BKIN2;TIM8_BKIN2_COMP12;FMC_A13;EVENTOUT | -
123 | PD07 | D51 | CN9 | 2 | CN11 | 45 |  | I/O | DFSDM_DATIN4;SPI1_MOSI/I2S1_SDO;DFSDM_CKIN1;USART2_CK;SPDIFRX_IN0;SDMMC2_CMD;FMC_NE1;EVENTOUT | OPAMP2_VOUT;COMP_2_INM
115 | PD01 | D66 | CN9 | 27 | CN11 | 55 |  | I/O | DFSDM_DATIN6;SAI3_SD_A;UART4_TX;FDCAN1_TX;FMC_D3/FMC_DA3;EVENTOUT | -
114 | PD00 | D67 | CN9 | 25 | CN11 | 57 |  | I/O | DFSDM_CKIN6;SAI3_SCK_A;UART4_RX;FDCAN1_RX;FMC_D2/FMC_DA2;EVENTOUT | -
56 | PG00 |  |  |  | CN11 | 59 |  | I/O | FMC_A10;EVENTOUT | COMP_2_INM
132 | PG15 |  |  |  | CN11 | 64 |  | I/O | USART6_CTS_NSS;FMC_SDNCAS;DCMI_D13;EVENTOUT | -
??? | PH2 |  |  |  | CN11 | 67 |  |  |  | -
96 | PC06 | D16 | CN7 | 1 | CN12 | 4 |  | I/O | HRTIM_CHA1;TIM3_CH1;TIM8_CH1;DFSDM_CKIN3;I2S2_MCK;USART6_TX;SDMMC1_D0DIR;FMC_NWAIT;SDMMC2_D6;SDMMC1_D6;DCMI_D0;LCD_HSYNC;EVENTOUT | ADC2_INN2;ADC2_INP6
45 | PC05 |  |  |  | CN12 | 6 |  | I/O | SAI1_D3;DFSDM_DATIN2;SPDIFRX_IN3;SAI4_D3;ETH_MII_RXD1/ETH_R;MII_RXD1;FMC_SDCKE0;COMP_1_OUT;EVENTOUT | -
97 | PC07 | D21 | CN7 | 11 | CN12 | 19 |  | I/O | TRGIO;HRTIM_CHA2;TIM3_CH2;TIM8_CH2;DFSDM_DATIN3;I2S3_MCK;USART6_RX;SDMMC1_D123DIR;FMC_NE1;SDMMC2_D7;SWPMI_TX;SDMMC1_D7;DCMI_D1;LCD_G6;EVENTOUT | OPAMP2_VINP;COMP_2_INP
47 | PB01 | A6 | CN10 | 7 | CN12 | 24 |  | I/O | TIM1_CH3N;TIM3_CH4;TIM8_CH3N;DFSDM_DATIN1;LCD_R6;OTG_HS_ULPI_D2;ETH_MII_RXD3;LCD_G0;EVENTOUT | -
135 | PB05 | D22 | CN7 | 13 | CN12 | 29 |  | I/O | TIM17_BKIN;TIM3_CH2;HRTIM_EEV7;I2C1_SMBA;SPI1_MOSI/I2S1_SDO;I2C4_SMBA;SPI3_MOSI/I2S3_SDO;SPI6_MOSI;FDCAN2_RX;OTG_HS_ULPI_D7;ETH_PPS_OUT;FMC_SDCKE1;DCMI_D10;UART5_RX;EVENTOUT | 124
44 | PC04 |  |  |  | CN12 | 34 |  | I/O | DFSDM_CKIN2;I2S1_MCK;SPDIFRX_IN2;ETH_MII_RXD0/ETH_RMII_RXD0;FMC_SDNE0;EVENTOUT | -
15 | PF05 | A4* | CN9 | 9 | CN12 | 36 |  | I/O | FMC_A5;EVENTOUT | COMP_2_INP
22 | PF10 | A5* | CN9 | 11 | CN12 | 42 |  | I/O | TIM16_BKIN;SAI1_D3;QUADSPI_CLK;SAI4_D3;DCMI_D11;LCD_DE;EVENTOUT | ADC2_INP2
80 | PD11 | D30 | CN10 | 23 | CN12 | 45 |  | I/O | LPTIM2_IN2;I2C4_SMBA;USART3_CTS_NSS;QUADSPI_BK1_IO0;SAI2_SD_A;FMC_A16;EVENTOUT | ADC3_INP5
85 | PD14 | D10 | CN7 | 16 | CN12 | 46 |  | I/O | TIM4_CH3;SAI3_MCLK_B;UART8_CTS;FMC_D0/FMC_DA0;EVENTOUT | ADC1_INN2;ADC1_INP6
86 | PD15 | D9 | CN7 | 18 | CN12 | 48 |  | I/O | TIM4_CH4;SAI3_MCLK_A;UART8_RTS;FMC_D1/FMC_DA1;EVENTOUT | -
54 | PF14 | D4 | CN10 | 8 | CN12 | 50 |  | I/O | DFSDM_CKIN6;I2C4_SCL;FMC_A8;EVENTOUT | -
53 | PF13 | D70 | CN10 | 2 | CN12 | 57 |  | I/O | DFSDM_DATIN6;I2C4_SMBA;FMC_A7;EVENTOUT | ADC1_INP2
50 | PF12 | D8 | CN7 | 20 | CN12 | 59 |  | I/O | FMC_A6;EVENTOUT | 133
55 | PF15 | D2 |  |  | CN12 | 60 |  | I/O | I2C4_SDA;FMC_A9;EVENTOUT | -
49 | PF11 |  |  |  | CN12 | 62 |  | I/O | SPI5_MOSI;SAI2_SD_B;FMC_SDNRAS;DCMI_D12;EVENTOUT | -
79 | PD10 |  |  |  | CN12 | 65 |  | I/O | DFSDM_CKOUT;SAI3_FS_B;USART3_CK;FDCAN2_TXFD_MODE;FMC_D15/FMC_DA15;LCD_B3;EVENTOUT | -
92 | PG07 |  |  |  | CN12 | 67 |  | I/O | HRTIM_CHE2;SAI1_MCLK_A;USART6_CK;FMC_INT;DCMI_D13;LCD_CLK;EVENTOUT | -
90 | PG05 |  |  |  | CN12 | 68 |  | I/O | TIM1_ETR;FMC_A15/FMC_BA1;EVENTOUT | -
89 | PG04 |  |  |  | CN12 | 69 |  | I/O | TIM1_BKIN2;TIM1_BKIN2_COMP12;FMC_A14/FMC_BA0;EVENTOUT | -
91 | PG06 |  |  |  | CN12 | 70 |  | I/O | TIM17_BKIN;HRTIM_CHE1;QUADSPI_BK1_NCS;FMC_NE3;DCMI_D12;LCD_R7;EVENTOUT | -
16 | VSS | [6 empty] | S | - | -
17 | VDD | [6 empty] | S | - | -
30 | VDD | [6 empty] | S | - | -
31 | VSSA | [6 empty] | S | - | -
32 | VREF+ | [6 empty] | S | - | -
33 | VDDA | [6 empty] | S | - | -
38 | VSS | [6 empty] | S | - | -
39 | VDD | [6 empty] | S | - | -
51 | VSS | [6 empty] | S | - | -
52 | VDD | [6 empty] | S | - | -
61 | VSS | [6 empty] | S | - | -
62 | VDD | [6 empty] | S | - | -
71 | VCAP | [6 empty] | S | - | -
72 | VDD | [6 empty] | S | - | -
83 | VSS | [6 empty] | S | - | -
84 | VDD | [6 empty] | S | - | -
94 | VSS | [6 empty] | S | - | -
95 | VDD33USB | [6 empty] | S | - | -
106 | VCAPVCAP | [6 empty] | S | - | -
107 | VSS | [6 empty] | S | - | -
108 | VDD | [6 empty] | S | - | -
120 | VSS | [6 empty] | S | - | -
121 | VDD | [6 empty] | S | - | -
130 | VSS | [6 empty] | S | - | -
131 | VDD | [6 empty] | S | - | -
143 | PDR_ON | [6 empty] | S | - | -
144 | VDD | [6 empty] | S | - | -