## F407_all_pins_csv
STM32F4 |  |  | MMBASIC | TFT |  | OBS
PIN | NAME | CONNECT, | FUNCTIONS | NAME | PIN | TYPES | ADC | EXT.
1 | PE02 | J2-11 | IR |  |  | DIN - DOUT
2 | PE03 | J2-12 | Count 3 |  |  | DIN - DOUT |  | KEY1/INT2
3 | PE04 | J2-13 | Count 4 |  |  | DIN - DOUT |  | KEY0/INT3
4 | PE05 | J2-14 | PWM-3A |  |  | DIN - DOUT |  | TIM9_CH1
5 | PE06 | J2-15 | PWM-3B |  |  | DIN - DOUT |  | TIM9_CH2
6 | VBAT
7 | PC13 | J2-16 |  |  |  | DIN - DOUT
8 | PC14 |  | OSC32_IN
9 | PC15 |  | OSC32_OUT
10 | GND
11 | 3.3V
12 | OSC_IN |  | OSC8_IN
13 | OSC_OUT |  | OSC8_OUT
14 | RST | JTAG-15 | NRST | RST | 2 |  |  | 15 JTAG-RST
15 | PC00 | J2-17 | 15 |  |  | DIN - DOUT - AIN | ADC_10
16 | PC01 | J2-18 | 16 |  |  | DIN - DOUT - AIN | ADC_11
17 | PC02 | J2-19 | 17 |  |  | DIN - DOUT - AIN | ADC_12
18 | PC03 | J2-20 | 18 |  |  | DIN - DOUT - AIN | ADC_13
19 | VDD
20 | VREF- | J2-21
21 | VREF+ | J2-22
22 | VDDA
23 | PA00 | J2-23 | COM3-TX |  |  | DIN - DOUT - AIN | ADC_0 | COUNT-0/WK_UP
24 | PA01 | J2-24 | COM3-RX |  |  | DIN - DOUT - AIN | ADC_1
25 | PA02 | J2-25 | COM4-TX |  |  | DIN - DOUT - AIN | ADC_2
26 | PA03 | J2-26 | COM4-RX |  |  | DIN - DOUT - AIN | ADC_3
27 | GND
28 | 3.3V
29 | PA04 | J2-27 | DAC-1 |  |  |  | DAC-1
30 | PA05 | J2-28 | DAC-2 |  |  |  | DAC-2
31 | PA06 | J2-29 | PWM-1A |  |  | DIN - DOUT - AIN | ADC_6 | LED D2
32 | PA07 | J2-30 | PWM-1B |  |  | DIN - DOUT - AIN | ADC_7 | LED D3
33 | PC04 | J2-31 | 33 |  |  | DIN - DOUT - AIN | ADC_14
34 | PC05 | J2-32 | T_IRQ |  |  | DIN - DOUT - AIN | ADC_15
35 | PB00 | J2-33 | PWM-1C |  |  | DIN - DOUT - AIN | ADC_8 | F_CS
36 | PB01 | J2-34 | LCD_BL | BL | 28 |  |  | TIM3_CH4
37 | PB02 | J3-6 | BOOT1 |  |  | DIN - DOUT
38 | PE07 | J2-35 | FSMC_D4 | D4 | 14
39 | PE08 | J2-36 | FSMC_D5 | D5 | 13
40 | PE09 | J2-37 | FSMC_D6 | D6 | 12
41 | PE10 | J2-38 | FSMC_D7 | D7 | 11
42 | PE11 | J2-39 | FSMC_D8 | D8 | 10
43 | PE12 | J2-40 | FSMC_D9 | D9 | 9
44 | PE13 | J2-41 | FSMC_D10 | D10 | 8
45 | PE14 | J2-42 | FSMC_D11 | D11 | 7
46 | PE15 | J2-43 | FSMC_D12 | D12 | 6
47 | PB10 | J2-44 | I2C2-SCL |  |  | DIN - DOUT
48 | PB11 | J2-45 | I2C2-SDA |  |  | DIN - DOUT
49 | VCAP1 |  | VCAP
50 | 3.3V |  | VDD
51 | PB12 | J2-46 | T_CS |  |  | DIN - DOUT
52 | PB13 | J2-47 | SPI2-CLK | T_CLK | 23 | DIN - DOUT
53 | PB14 | J2-48 | SPI2-IN | T_MISO | 26 | DIN - DOUT
54 | PB15 | J3-48 | SPI2-OUT | T_MOSI | 25 | DIN - DOUT
55 | PD08 | J3-47 | FSMC_D13 | D13 | 5
56 | PD09 | J3-46 | FSMC_D14 | D14 | 4
57 | PD10 | J3-45 | FSMC_D15 | D15 | 3
58 | PD11 | J3-44 | VBUS_FS |  |  | DIN - DOUT
59 | PD12 | J3-43 | PWM-2A |  |  | DIN - DOUT |  | TIM4_CH1
60 | PD13 | J3-42 | FSMC_A18 | DC | 21
61 | PD14 | J3-41 | FSMC_D0 | D0 | 18
62 | PD15 | J3-40 | FSMC_D1 | D1 | 17
63 | PC06 | J3-39 | COM2-TX |  |  | DIN - DOUT
64 | PC07 | J3-38 | COM2-RX |  |  | DIN - DOUT
65 | PC08 | J3-37 | SDIO_D0
66 | PC09 | J3-36 | SDIO_D1
67 | PA08 | J3-35 | 67 |  |  | DIN - DOUT |  | INT4
68 | PA09 | J3-34 | COM1-TX |  |  | DIN - DOUT |  | J6-TXD
69 | PA10 | J3-33 | COM1-RX |  |  | DIN - DOUT |  | J6-RXD
70 | PA11 | J3-32 | USB-DM
71 | PA12 | J3-31 | USB-DP
72 | PA13 | JTAG-7 | SWDIO |  |  | DIN - DOUT |  | 7 JTAG-TMS
73 | VCAP2
74 | GND
75 | 3.3V
76 | PA14 | JTAG-9 | SWCLK |  |  | DIN - DOUT |  | 9 JTAG-TCK
77 | PA15 | J3-30 | KBD_CLK |  |  | DIN - DOUT |  | 5 JTAG-TDI
78 | PC10 | J3-29 | SDIO_D2
79 | PC11 | J3-28 | SDIO_D3 |  |  | DIN - DOUT
80 | PC12 | J3-27 | SDIO_CK
81 | PD00 | J3-26 | FSMC_D2 | D2 | 16
82 | PD01 | J3-25 | FSMC_D3 | D3 | 15
83 | PD02 | J3-24 | SDIO_CMD
84 | PD03 | J3-23 | KBD_DATA | T_CLK | 23 | DIN - DOUT
85 | PD04 | J3-22 | FSMC_NOE | RD | 19
86 | PD05 | J3-21 | FSMC_NWE | WR | 20
87 | PD06 | J3-20 | 87 |  |  | DIN - DOUT
88 | PD07 | J3-19 | FSMC_NE1 | CS | 22
89 | PB03 | J3-18 | SPI_CLK |  |  | DIN - DOUT |  | JP2-5 NRF-SCK
90 | PB04 | JTAG-3 | SPI_IN |  |  | DIN - DOUT |  | JP2-7 NRF-MISO
91 | PB05 | J3-17 | SPI-OUT |  |  | DIN - DOUT |  | JP2-6 NRF-MOSI
92 | PB06 | J3-16 | I2C-SCL |  |  | DIN - DOUT |  | JP2-3 NRF_CE
93 | PB07 | J3-15 | I2C-SDA |  |  | DIN - DOUT |  | JP2-4 NRF_CS
94 | BOOT0 | J3-5 | BOOT0
95 | PB08 | J3-14 | PWM-2B |  |  | DIN - DOUT |  | JP2-8 NRF-IRQ
96 | PB09 | J3-13 | PWM-2C |  |  | DIN - DOUT |  | TIM4_CH4
97 | PE00 | J3-12 | 97 |  |  | DIN - DOUT
98 | PE01 | J3-11 | COUNT 1 |  |  | DIN - DOUT |  | INT1
99 | GND
100 | 3.3V

## PA0-PE15
11 | 3.3V
28 | 3.3V
50 | 3.3V |  | VDD
75 | 3.3V
100 | 3.3V
94 | BOOT0 | J3-5 | BOOT0
10 | GND
27 | GND
74 | GND
99 | GND
12 | OSC_IN |  | OSC8_IN
13 | OSC_OUT |  | OSC8_OUT
23 | PA00 | J2-23 | COM3-TX |  |  | DIN - DOUT - AIN | ADC_0 | COUNT-0/WK_UP
24 | PA01 | J2-24 | COM3-RX |  |  | DIN - DOUT - AIN | ADC_1
25 | PA02 | J2-25 | COM4-TX |  |  | DIN - DOUT - AIN | ADC_2
26 | PA03 | J2-26 | COM4-RX |  |  | DIN - DOUT - AIN | ADC_3
29 | PA04 | J2-27 | DAC-1
30 | PA05 | J2-28 | DAC-2
31 | PA06 | J2-29 | PWM-1A |  |  | DIN - DOUT - AIN | ADC_6 | LED D2
32 | PA07 | J2-30 | PWM-1B |  |  | DIN - DOUT - AIN | ADC_7 | LED D3
67 | PA08 | J3-35 | 67 |  |  | DIN - DOUT
68 | PA09 | J3-34 | COM1-TX |  |  | DIN - DOUT |  | J6-TXD
69 | PA10 | J3-33 | COM1-RX |  |  | DIN - DOUT |  | J6-RXD
70 | PA11 | J3-32 | USB-DM
71 | PA12 | J3-31 | USB-DP
72 | PA13 | JTAG-7 | SWDIO |  |  | DIN - DOUT |  | 7 JTAG-TMS
76 | PA14 | JTAG-9 | SWCLK |  |  | DIN - DOUT |  | 9 JTAG-TCK
77 | PA15 | J3-30 | KBD_CLK |  |  | DIN - DOUT |  | 5 JTAG-TDI
35 | PB00 | J2-33 | PWM-1C |  |  | DIN - DOUT - AIN | ADC_8 | F_CS
36 | PB01 | J2-34 | LCD_BL | BL | 28
37 | PB02 | J3-6 | BOOT1 |  |  | DIN - DOUT
89 | PB03 | J3-18 | SPI_CLK |  |  | DIN - DOUT |  | JP2-5 NRF-SCK
90 | PB04 | JTAG-3 | SPI_IN |  |  | DIN - DOUT |  | JP2-7 NRF-MISO
91 | PB05 | J3-17 | SPI-OUT |  |  | DIN - DOUT |  | JP2-6 NRF-MOSI
92 | PB06 | J3-16 | I2C-SCL |  |  | DIN - DOUT |  | JP2-3 NRF_CE
93 | PB07 | J3-15 | I2C-SDA |  |  | DIN - DOUT |  | JP2-4 NRF_CS
95 | PB08 | J3-14 | PWM-2B |  |  | DIN - DOUT |  | JP2-8 NRF-IRQ
96 | PB09 | J3-13 | PWM-2C |  |  | DIN - DOUT
47 | PB10 | J2-44 | I2C2-SCL |  |  | DIN - DOUT
48 | PB11 | J2-45 | I2C2-SDA |  |  | DIN - DOUT
51 | PB12 | J2-46 | T_CS | T_CS | 24 | DIN - DOUT
52 | PB13 | J2-47 | SPI2-CLK | T_CLK | 23 | DIN - DOUT
53 | PB14 | J2-48 | SPI2-IN | T_MISO | 26 | DIN - DOUT
54 | PB15 | J3-48 | SPI2-OUT | T_MOSI | 25 | DIN - DOUT
15 | PC00 | J2-17 | 15 |  |  | DIN - DOUT - AIN | ADC_10
16 | PC01 | J2-18 | 16 |  |  | DIN - DOUT - AIN | ADC_11
17 | PC02 | J2-19 | 17 |  |  | DIN - DOUT - AIN | ADC_12
18 | PC03 | J2-20 | 18 |  |  | DIN - DOUT - AIN | ADC_13
33 | PC04 | J2-31 | 33 |  |  | DIN - DOUT - AIN | ADC_14
34 | PC05 | J2-32 | T_IRQ | Y_PEN | 27 | DIN - DOUT - AIN | ADC_15
63 | PC06 | J3-39 | COM2-TX |  |  | DIN - DOUT
64 | PC07 | J3-38 | COM2-RX |  |  | DIN - DOUT
65 | PC08 | J3-37 | SDIO_D0
66 | PC09 | J3-36 | SDIO_D1
78 | PC10 | J3-29 | SDIO_D2
79 | PC11 | J3-28 | SDIO_D3 |  |  | DIN - DOUT
80 | PC12 | J3-27 | SDIO_CK
7 | PC13 | J2-16 |  |  |  | DIN - DOUT
8 | PC14 |  | OSC32_IN
9 | PC15 |  | OSC32_OUT
81 | PD00 | J3-26 | FSMC_D2
82 | PD01 | J3-25 | FSMC_D3
83 | PD02 | J3-24 | SDIO_CMD
84 | PD03 | J3-23 | KBD_DATA | T_CLK | 23 | DIN - DOUT
85 | PD04 | J3-22 | FSMC_NOE | RD | 19
86 | PD05 | J3-21 | FSMC_NWE | WR | 20
87 | PD06 | J3-20 | 87 |  |  | DIN - DOUT
88 | PD07 | J3-19 | FSMC_NE1 | CS | 22
55 | PD08 | J3-47 | FSMC_D13 | D13 | 5
56 | PD09 | J3-46 | FSMC_D14 | D14 | 4
57 | PD10 | J3-45 | FSMC_D15 | D15 | 3
58 | PD11 | J3-44 | VBUS_FS |  |  | DIN - DOUT
59 | PD12 | J3-43 | PWM-2A |  |  | DIN - DOUT
60 | PD13 | J3-42 | FSMC_A18 | DC | 21
61 | PD14 | J3-41 | FSMC_D0 | D0 | 18 |  |  |  | //
62 | PD15 | J3-40 | FSMC_D1 | D1 | 17
97 | PE00 | J3-12 | 97 |  |  | DIN - DOUT
98 | PE01 | J3-11 | COUNT 1 |  |  | DIN - DOUT
1 | PE02 | J2-11 | IR |  |  | DIN - DOUT
2 | PE03 | J2-12 | Count 3 |  |  | DIN - DOUT |  | KEY1
3 | PE04 | J2-13 | Count 4 |  |  | DIN - DOUT |  | KEY0
4 | PE05 | J2-14 | PWM-3A |  |  | DIN - DOUT
5 | PE06 | J2-15 | PWM-3B |  |  | DIN - DOUT
38 | PE07 | J2-35 | FSMC_D4 | D4 | 14
39 | PE08 | J2-36 | FSMC_D5 | D5 | 13
40 | PE09 | J2-37 | FSMC_D6 | D6 | 12
41 | PE10 | J2-38 | FSMC_D7 | D7 | 11
42 | PE11 | J2-39 | FSMC_D8 | D8 | 10
43 | PE12 | J2-40 | FSMC_D9 | D9 | 9
44 | PE13 | J2-41 | FSMC_D10 | D10 | 8
45 | PE14 | J2-42 | FSMC_D11 | D11 | 7
46 | PE15 | J2-43 | FSMC_D12 | D12 | 6
14 | RST | JTAG-15 | NRST | RST | 2 |  |  | 15 JTAG-RST
6 | VBAT
49 | VCAP1 |  | VCAP
73 | VCAP2
19 | VDD
22 | VDDA
20 | VREF- | J2-21
21 | VREF+ | J2-22

## J2-J3-JP1
1 | PE02 | J2-11 | IR |  |  | DIN - DOUT
2 | PE03 | J2-12 | Count 3 |  |  | DIN - DOUT |  | KEY1
3 | PE04 | J2-13 | Count 4 |  |  | DIN - DOUT |  | KEY0
4 | PE05 | J2-14 | PWM-3A |  |  | DIN - DOUT
5 | PE06 | J2-15 | PWM-3B |  |  | DIN - DOUT
7 | PC13 | J2-16 |  |  |  | DIN - DOUT
15 | PC00 | J2-17 | 15 |  |  | DIN - DOUT - AIN | ADC_10
16 | PC01 | J2-18 | 16 |  |  | DIN - DOUT - AIN | ADC_11
17 | PC02 | J2-19 | 17 |  |  | DIN - DOUT - AIN | ADC_12
18 | PC03 | J2-20 | 18 |  |  | DIN - DOUT - AIN | ADC_13
20 | VREF- | J2-21
21 | VREF+ | J2-22
23 | PA00 | J2-23 | COM3-TX |  |  | DIN - DOUT - AIN | ADC_0 | COUNT-0/WK_UP
24 | PA01 | J2-24 | COM3-RX |  |  | DIN - DOUT - AIN | ADC_1
25 | PA02 | J2-25 | COM4-TX |  |  | DIN - DOUT - AIN | ADC_2
26 | PA03 | J2-26 | COM4-RX |  |  | DIN - DOUT - AIN | ADC_3
29 | PA04 | J2-27 | DAC-1
30 | PA05 | J2-28 | DAC-2
31 | PA06 | J2-29 | PWM-1A |  |  | DIN - DOUT - AIN | ADC_6 | LED D2
32 | PA07 | J2-30 | PWM-1B |  |  | DIN - DOUT - AIN | ADC_7 | LED D3
33 | PC04 | J2-31 | 33 |  |  | DIN - DOUT - AIN | ADC_14
34 | PC05 | J2-32 | T_IRQ | Y_PEN | 27 | DIN - DOUT - AIN | ADC_15
35 | PB00 | J2-33 | PWM-1C |  |  | DIN - DOUT - AIN | ADC_8 | F_CS
36 | PB01 | J2-34 | LCD_BL | BL | 28
38 | PE07 | J2-35 | FSMC_D4 | D4 | 14
39 | PE08 | J2-36 | FSMC_D5 | D5 | 13
40 | PE09 | J2-37 | FSMC_D6 | D6 | 12
41 | PE10 | J2-38 | FSMC_D7 | D7 | 11
42 | PE11 | J2-39 | FSMC_D8 | D8 | 10
43 | PE12 | J2-40 | FSMC_D9 | D9 | 9
44 | PE13 | J2-41 | FSMC_D10 | D10 | 8
45 | PE14 | J2-42 | FSMC_D11 | D11 | 7
46 | PE15 | J2-43 | FSMC_D12 | D12 | 6
47 | PB10 | J2-44 | I2C2-SCL |  |  | DIN - DOUT
48 | PB11 | J2-45 | I2C2-SDA |  |  | DIN - DOUT
51 | PB12 | J2-46 | T_CS | T_CS | 24 | DIN - DOUT
52 | PB13 | J2-47 | SPI2-CLK | T_CLK | 23 | DIN - DOUT
53 | PB14 | J2-48 | SPI2-IN | T_MISO | 26 | DIN - DOUT
94 | BOOT0 | J3-05 | BOOT0
37 | PB02 | J3-06 | BOOT1 |  |  | DIN - DOUT
98 | PE01 | J3-11 | COUNT 1 |  |  | DIN - DOUT
97 | PE00 | J3-12 | 97 |  |  | DIN - DOUT
96 | PB09 | J3-13 | PWM-2C |  |  | DIN - DOUT
95 | PB08 | J3-14 | PWM-2B |  |  | DIN - DOUT |  | JP2-8 NRF-IRQ
93 | PB07 | J3-15 | I2C-SDA |  |  | DIN - DOUT |  | JP2-4 NRF_CS
92 | PB06 | J3-16 | I2C-SCL |  |  | DIN - DOUT |  | JP2-3 NRF_CE
91 | PB05 | J3-17 | SPI-OUT |  |  | DIN - DOUT |  | JP2-6 NRF-MOSI
89 | PB03 | J3-18 | SPI_CLK |  |  | DIN - DOUT |  | JP2-5 NRF-SCK
88 | PD07 | J3-19 | FSMC_NE1 | CS | 22
87 | PD06 | J3-20 | 87 |  |  | DIN - DOUT
86 | PD05 | J3-21 | FSMC_NWE | WR | 20
85 | PD04 | J3-22 | FSMC_NOE | RD | 19
84 | PD03 | J3-23 | KBD_DATA | T_CLK | 23 | DIN - DOUT
83 | PD02 | J3-24 | SDIO_CMD
82 | PD01 | J3-25 | FSMC_D3
81 | PD00 | J3-26 | FSMC_D2
80 | PC12 | J3-27 | SDIO_CK
79 | PC11 | J3-28 | SDIO_D3 |  |  | DIN - DOUT
78 | PC10 | J3-29 | SDIO_D2
77 | PA15 | J3-30 | KBD_CLK |  |  | DIN - DOUT |  | 5 JTAG-TDI
71 | PA12 | J3-31 | USB-DP
70 | PA11 | J3-32 | USB-DM
69 | PA10 | J3-33 | COM1-RX |  |  | DIN - DOUT |  | J6-RXD
68 | PA09 | J3-34 | COM1-TX |  |  | DIN - DOUT |  | J6-TXD
67 | PA08 | J3-35 | 67 |  |  | DIN - DOUT
66 | PC09 | J3-36 | SDIO_D1
65 | PC08 | J3-37 | SDIO_D0
64 | PC07 | J3-38 | COM2-RX |  |  | DIN - DOUT
63 | PC06 | J3-39 | COM2-TX |  |  | DIN - DOUT
62 | PD15 | J3-40 | FSMC_D1 | D1 | 17
61 | PD14 | J3-41 | FSMC_D0 | D0 | 18
60 | PD13 | J3-42 | FSMC_A18 | DC | 21
59 | PD12 | J3-43 | PWM-2A |  |  | DIN - DOUT
58 | PD11 | J3-44 | VBUS_FS |  |  | DIN - DOUT
57 | PD10 | J3-45 | FSMC_D15 | D15 | 3 |  |  |  | //
56 | PD09 | J3-46 | FSMC_D14 | D14 | 4
55 | PD08 | J3-47 | FSMC_D13 | D13 | 5
54 | PB15 | J3-48 | SPI2-OUT | T_MOSI | 25 | DIN - DOUT
90 | PB04 | JTAG-03 | SPI_IN |  |  | DIN - DOUT |  | JP2-7 NRF-MISO
72 | PA13 | JTAG-07 | SWDIO |  |  | DIN - DOUT |  | 7 JTAG-TMS
76 | PA14 | JTAG-09 | SWCLK |  |  | DIN - DOUT |  | 9 JTAG-TCK
14 | RST | JTAG-15 | NRST | RST | 2 |  |  | 15 JTAG-RST
6 | VBAT
8 | PC14 |  | OSC32_IN
9 | PC15 |  | OSC32_OUT
10 | GND
11 | 3.3V
12 | OSC_IN |  | OSC8_IN
13 | OSC_OUT |  | OSC8_OUT
19 | VDD
22 | VDDA
27 | GND
28 | 3.3V
49 | VCAP1 |  | VCAP
50 | 3.3V |  | VDD
73 | VCAP2
74 | GND
75 | 3.3V
99 | GND
100 | 3.3V

## J1-LCD
| STM32F4VE |  |  | LCD 3.2p ILI9341_16
FSMC | Name | Pin |  | Pin | Name
GND | GND | 1 | 23 | 34 | CLK
| RESET | 2 | PB12 | 33 | T_CS
PD10 | D15 | 3 |  | 32 | F_CS
PD9 | D14 | 4 | PC5 | 31 | PEN
PD8 | D13 | 5 | 25 | 30 | MOSI
PE15 | D12 | 6 | 26 | 29 | MISO
PE14 | D11 | 7 |  | 28 | null
PE13 | D10 | 8 | 1 | 27 | GND
PE12 | D9 | 9 | 32 | 26 | GND
PE11 | D8 | 10 | 31 | 25 | VDD
PE10 | D7 | 11 | 31 | 24 | VDD
PE9 | D6 | 12 | 28 | 23 | BL
PE8 | D5 | 13 |  | 22 | SD_CS
PE7 | D4 | 14 | 3 | 21 | DB15
PD1 | D3 | 15 | 4 | 20 | DB14
PD0 | D2 | 16 | 5 | 19 | DB13
PD15 | D1 | 17 | 6 | 18 | DB12
PD14 | D0 | 18 | 7 | 17 | DB11
PD4 | RD | 19 | 8 | 16 | DB10
PD5 | WR | 20 | 9 | 15 | DB9
PD13 | DC | 21 | 10 | 14 | DB8
PD7 | CS | 22 | 11 | 13 | DB7
PD3 | T_CLK | 23 | 12 | 12 | DB6
| T_CS | 24 | 13 | 11 | DB5
| T_DIN | 25 | 14 | 10 | DB4
| T_DOUT | 26 | 15 | 9 | DB3
| PEN_IRQ | 27 | 16 | 8 | DB2
| BL | 28 | 17 | 7 | DB1
| null | 29 | 18 | 6 | DB0
GND | GND | 30 | 2 | 5 | RST
3v3 | 3v3 | 31 | 19 | 4 | RD
GND | GND | 32 | 20 | 3 | WR
|  |  | 21 | 2 | RS
|  |  | 22 | 1 | CS