## JLCBOMV1.3
Comment | Designator | Footprint | LCSC Part #
100nF | C2,C3,C4, C10, C14, C15,C17,C18,C19,C20,C22,C23,C24,C25,C26,C27 | 1206 | C24497
100nF | C28,C29,C30,C31,C32,C33,C34,C35,C36,C37,C38,C39,C44,C45,C46,C47 | 1206 | C24497
10K | R38,R39,R40,R41, R46,R47,R48,R51, R52,R66,R67,R70,R71 | 1206 | C17902
10R | R44 | 1206 | C17903
10uF | C1, C5, C8,C41 | CASE-A_3216 | C7171
120R | R1,R7,R8,R9,R10,R43,R50 | 805 | C17437
120R | R12,R18,R19,R20,R21,R56,R58 | 805 | C17437
120R | R23,R29,R30,R31,R32, R35,R62 | 805 | C17437
6pF | C12, C13 | 805 | C67560
1K | R36, R37,R68 | 1206 | C4410
1uF | C6, C16 | 1206 | C1848
2.2R | R42,R69 | 805 | C17521
2.2uF | C7, C9 | 1206 | C50254
240R | R2,R3,R4,R5,R6,R45,R53,R54,R55 | 805 | C17572
240R | R13,R14,R15,R16,R17,R57,R59,R60,R61 | 805 | C17572
240R | R24,R25,R26,R27,R28, R34,R63,R64,R65 | 805 | C17572
4.7uF | C40 | 1206 | C29823
3.3v LDO | U1 | SOT-223 | C6186
32768Hz Crystal | Y1 | SMD-3215_2P | C32346
100uF | C11,C21 | CASE-D_7343 | C16133
4.7K | R49, R72, R73,R80,R81 | 805 | C17673
75R | R11, R22, R33 | 805 | C20638
8MHz XO | Y3 | SMD-7050 | C70513
STM32H743IIT6 | IC3 | LQFP-176_24.0x24.0x0.5P | C89597
Switch | S2 | SMD-SW-4_5.1x5.1x2.5 | C318889
16MHz Crystal | Y2 | SMD-CRY-3225_4P | C13738
18pF | C42,C43 | 805 | C1797
SDRAM | IC4 | TSOP54 | C26393
LED | LED2 | LED_0805 | C2297
CH340C | IC8 | SOIC-16 | C84681
DS3231MZ+TRL | IC7 | SOIC-8_3.9x4.9x1.27P | C107410