## BOM_Board1_Pico2350DILV1.1
Quantity | Comment | Designator | Footprint | Value | Manufacturer Part | Manufacturer | Supplier Part | Supplier | LCSC Stock
18 | 100nF | C22,C101,C102,C103,C104,C105,C106,C107,C108,C109,C110,C111,C112,C113,C114,C115,C116,C117 | C0402_NEW | 100nF | CL05B104KO5NNNC | SAMSUNG(三星) | C1525 | LCSC
5 | 10uF | C25,C26,C35,C100,C118 | C1206 | 10uF | CL31A106KBHNNNE | SAMSUNG(三星) | C13585 | LCSC
1 | 10uH | L29 | L0805 | 10uH | SDFL2012S100KTF | Sunlord(顺络) | C1046 | LCSC
1 | NCD0805R1 | LED1 | LED0805-RD |  | NCD0805R1 | 国星光电 | C84256 | LCSC
1 | 50kΩ | R1V1 | RES-ADJ-SMD_TC33X-2-104E | 50kΩ | TC33X-2-503E | BOURNS | C913246 | LCSC
2 | 1kΩ | R3,R4 | R0603 | 1kΩ | 0603WAF1001T5E | UNI-ROYAL(厚声) | C21190 | LCSC
4 | 10kΩ | R23,R75,R81,R83 | R0402 | 10kΩ | 0402WGF1002TCE | UNI-ROYAL(厚声) | C25744 | LCSC
2 | 5.1KΩ | R31,R32 | R0402 | 5.1kΩ | 5.1KΩ | UNI-ROYAL(厚声) | C25905 | LCSC
1 | 1MΩ | R33 | R0402 | 1MΩ | 0402WGF1004TCE | UNI-ROYAL(厚声) | C26083 | LCSC
2 | 150Ω | R57,R59 | R0603 | 150Ω | 0603WAF1500T5E | UNI-ROYAL(厚声) | C22808 | LCSC
2 | 33Ω | R58,R60 | R0805 | 33Ω | 0805W8F330JT5E | UNI-ROYAL(厚声) | C17634 | LCSC
1 | 220Ω | R76 | R0603 | 220Ω | 0603WAF2200T5E | UNI-ROYAL(厚声) | C22962 | LCSC
1 | 10Ω | R79 | R0805_NEW | 10Ω | 0805W8F100JT5E | UNI-ROYAL(厚声) | C17415 | LCSC
2 | 20kΩ | R80,R82 | R0402 | 20kΩ | 0402WGF2002TCE | UNI-ROYAL(厚声) | C25765 | LCSC
2 | TS665ZJ | SW4,SW14 | SW-TH_TS665ZJ |  | TS665ZJ | SHOU HAN(首韩) | C557599 | LCSC
1 | XKB5858-Z-E | SW13 | SW-TH_XKB5858-Z-E |  | XKB5858-Z-E | XKB Connectivity(中国星坤) | C780038 | LCSC
1 | W25Q128JVSIQ | U6 | SOIC-8_L5.3-W5.3-P1.27-LS8.0-BL |  | W25Q128JVSIQ | WINBOND(华邦) | C97521 | LCSC
1 | AMS1117-3.3 | U21 | SOT-223-3_L6.5-W3.4-P2.30-LS7.0-BR |  | AMS1117-3.3 | AMS | C6186 | LCSC
1 | MAX809R | U24 | SOT-23-3_L2.9-W1.3-P1.90-LS2.4-BR |  | MAX809R | UMW(友台半导体) | C347370 | LCSC
1 | RP2350B | U28 | QFN-80_L10.0-W10.0-P0.40-TL-EP3.4 |  | RP2350B | Raspberry Pi(树莓派) | C42415655 | LCSC
1 | APS6404L-3SQR-SN | U33 | SOIC-8_L4.9-W3.9-P1.27-LS6.0-BL |  | APS6404L-3SQR-SN | Apmemory | C5333729 | LCSC
1 | TPS7A7002DDAR | U34 | SOIC-8_L4.9-W3.9-P1.27-LS6.0-BL-EP |  | TPS7A7002DDAR | TI(德州仪器) | C140311 | LCSC
2 | DS1021-1x32SF11-B | U35,U36 | HDR-TH_32P-P2.54-V-M |  | DS1021-1x32SF11-B | CONNFLY | C7430388 | LCSC
1 | KH-TYPE-C-16P | USB2 | USB-C-SMD_KH-TYPE-C-16P |  | KH-TYPE-C-16P | kinghelm(金航标) | C709357 | LCSC
1 | 12MHz | X4 | OSC-SMD_4P-L3.2-W2.5-BL | 12MHz | XOS32012000LT00351005 | 同晶 | C37635414 | LCSC