## HDMI-USB-PickAndPlace_PCB1_2026
Designator | Device | Footprint | Mid X | Mid Y | Ref X | Ref Y | Pad X | Pad Y | Pins | Layer | Rotation | SMD | Comment
CN1 | HYC109-HDMIA19-160 | HDMI-SMD_HYC109-HDMIA19-160 | 1.651mm | 28.702mm | 1.651mm | 28.702mm | 1.651mm | 33.202mm | 23 | T | 270 | Yes | HYC109-HDMIA19-160
DSUB1 | D-DMRH15PF-E006 | DSUB-TH_15P-P2.29-H-F_DDMRH15PFE006 | 25.654mm | 29.337mm | 25.654mm | 29.337mm | 23.114mm | 33.917mm | 17 | T | 90 | No | D-DMRH15PF-E006
H1 | PZ254V-11-04P | HDR-TH_4P-P2.54-V-M | 13.208mm | 41.402mm | 13.208mm | 41.402mm | 9.398mm | 41.402mm | 4 | T | 0 | No | PZ254V-11-04P
R49 | 0805W8F499JT5E | R0805 | 7.631mm | 29.072mm | 7.631mm | 29.072mm | 6.631mm | 29.072mm | 2 | T | 0 | Yes | 49.9Ω
R50 | 0805W8F499JT5E | R0805 | 12.457mm | 33.423mm | 12.457mm | 33.423mm | 11.457mm | 33.423mm | 2 | T | 0 | Yes | 49.9Ω
R51 | 0805W8F200JT5E | R0805 | 7.62mm | 31.623mm | 7.62mm | 31.623mm | 6.62mm | 31.623mm | 2 | T | 0 | Yes | 20Ω
R52 | 0805W8F1500T5E | R0805 | 16.637mm | 32.385mm | 16.637mm | 32.385mm | 15.637mm | 32.385mm | 2 | T | 0 | Yes | 150Ω
R53 | 0805W8F3000T5E | R0805 | 12.446mm | 30.099mm | 12.446mm | 30.099mm | 11.446mm | 30.099mm | 2 | T | 0 | Yes | 300Ω
R54 | 0805W8F3000T5E | R0805 | 16.637mm | 30.099mm | 16.637mm | 30.099mm | 15.637mm | 30.099mm | 2 | T | 0 | Yes | 300Ω
C1 | CL21B105KBFNNNE | C0805 | 10.541mm | 37.084mm | 10.541mm | 37.084mm | 9.541mm | 37.084mm | 2 | T | 0 | Yes | 1uF
C2 | CL21B105KBFNNNE | C0805 | 18.034mm | 36.83mm | 18.034mm | 36.83mm | 18.034mm | 35.83mm | 2 | T | 90 | Yes | 1uF
U1 | XC6206P332MR-G_C5446 | SOT-23-3_L2.9-W1.6-P1.90-LS2.8-BR | 14.478mm | 36.703mm | 14.478mm | 36.703mm | 15.713mm | 35.753mm | 3 | T | 0 | Yes | XC6206P332MR-G