## Sheet1
| R7 | 3900 | <====== Change This Value to see Effect of R7
| R2 | 2000
| R3 | 330 |  | R7 is New resistor between AD0 and GND
| R4 | 620
| R5 | 1000 |  | Recommended Value = 3k9 Ohm
| R6 | 3300
PS Volts |  | None | Right | Up | Down | Left | Select
5 | AD0 | 3.3051 | 0 | 0.6602 | 1.3819 | 1.9697 | 2.6402
4.7 |  | 3.1068 | 0 | 0.62059 | 1.299 | 1.8515 | 2.4818